## Лист1
№ |  | Description | Опис | / | Розмір, мм | Вага разом | Вага | Кіл-ть | ЗАКУПКА | Ціна од. EURO | Ціна разом EURO | Ціна од. ГРН | Ціна разом ГРН
1 | 2 | 3 |  |  | 4 |  |  | 5 |  | 6 | 7 | 8 | 9
1 |  | 60.725S TWS-ES MODULAR HOLDER 60x90 H=20 L=1050 mm + Mod. Lower clamping to 13.5 mm | 60.725S Адаптер для матриці модифікований під розмір 13,5 мм H=20 мм; Граничне навантаження 100Т/М; Матеріал Steel C45; Довжина L=1050,0 мм. |  |  | 42.2 | 21.1 | 2 | 435.5 | 567.0923 | 1134.1846 | 22853.82 | 45707.64
2 |  | 60.725M TWS/ES MODULAR HOLDER 60x90 H=20 L=520 mm + Mod. Lower clamping to 13.5 mm | 60.725M Адаптер для матриці модифікований під розмір 13,5 мм H=20 мм; Граничне навантаження 100Т/М; Матеріал Steel C45; Довжина L=520,0 мм. |  |  | 10.1 | 10.1 | 1 | 247 | 321.6422 | 321.6422 | 12962.18 | 12962.18
3 |  | 11.670S Punch 85° R=0.8 H=145 L=835,0 mm | 11.670S Пуансон AMADA α=85° R=0,8 мм H=145,0 мм ; Граничне навантаження 60Т/М; Матеріал 42CrMo4; Індукційне гартування поверхонь зношування (52-55 HRC); Довжина L=835 мм |  |  | 69.6 | 34.8 | 2 | 795.6 | 1036.0089 | 2072.0179 | 41751.16 | 83502.32
|  | 11.670K Punch 85° R=0.8 H=145 L=800,0 mm | 11.670K Пуансон AMADA α=85° R=0,8 мм H=145,0 мм ; Граничне навантаження 60Т/М; Матеріал 42CrMo4; Індукційне гартування поверхонь зношування (52-55 HRC); Довжина L= 100L + 150 + 50 + 40 + 20 + 15 + 15 + 10 + 300 + 100R = 800 мм |  |  | 31.7 | 31.7 | 1 | 1033.5 | 1345.7921 | 1345.7921 | 54235.42 | 54235.42
4 |  | 20.650S α=60° V=50 мм R=5,0 мм H=75 L=835 | 20.650S Матриця AMADA α=60° V=50 мм R=5,0 мм H=75,0 мм; Матеріал Steel C45 Граничне навантаження 100 Т/м; Довжина L= 835 мм; |  |  | 55.8 | 27.9 | 2 | 365.95 | 476.5285 | 953.0571 | 19204.1 | 38408.2
5 |  | 20.650K α=60° V=50 мм R=5,0 мм H=75 L=800 | 20.650K Матриця AMADA α=60° V=50 мм R=5,0 мм H=75,0 мм; Матеріал Steel C45; Граничне навантаження 100 Т/м; Довжина L= 100 + 150 + 50 +40 + 20 + 15 + 15 + 10 + 400 = 800 мм; |  |  | 26.7 | 26.7 | 1 | 534.3 | 695.7682 | 695.7682 | 28039.46 | 28039.46
6 |  | 11.554S Punch 24° R=0.6 H=128 L=835,0 mm | 11.554S Пуансон AMADA α=24° R=0,6 мм H=128,0 мм ; Граничне навантаження 80Т/М; Матеріал Steel C45; Індукційне гартування поверхонь зношування (52-55 HRC); Довжина L=835 мм |  |  | 36.2 | 18.1 | 2 | 440.05 | 573.0221 | 1146.0442 | 23092.79 | 46185.58
7 |  | 11.554K Punch 24° R=0.6 H=128 L=800,0 mm | 11.554K Пуансон AMADA α=24° R=0,6 мм H=128,0 мм ; Граничне навантаження 80Т/М; Матеріал Steel C45; Індукційне гартування поверхонь зношування (52-55 HRC); Довжина L= 100L + 150 + 50 + 40 + 20 + 15 + 15 + 10 + 300 + 100R = 800 мм |  |  | 16.8 | 16.8 | 1 | 663 | 863.3442 | 863.3442 | 34792.77 | 34792.77
8 |  | 20.554S R=1,0 мм H=80 L=835 | 20.554S Матриця AMADA R=1,0 мм H=80,0 мм; Матеріал Steel C45 Граничне навантаження 50 Т/м; Довжина L= 835 мм; |  |  | 82.5 | 27.5 | 3 | 327.6 | 426.5995 | 1279.7985 | 17191.96 | 51575.88
371.6
Бажаю Вам і компаніїї "
" успіху і процвітання!
Ми високо цінуємо спільну роботу з компанією "
", прагнемо до задоволення ваших виробничих потреб.