## Пуансон
№ | Type_holder (type_holder) | Code_item (code_item) | Description (en_name_item) | Опис (ua_name_item) | Зображення (image_path) | Довжина, мм (length_item) | Вага (weight) | ЗАКУПКА (price_item) | α | H, мм | R, мм | Т/М
1 | Amada-promecam | 10.136M | 10.136M α=60° R=6,0 H=65,00 L = 415 | 10.136M Пуансон AMADA α=60° R=6,0 мм H=65,00 мм; Граничне навантаження 100Т/М; Матеріал Steel C45; Індукційне гартування поверхонь зношування (52-55 HRC); Довжина L = 415 мм | 10.136.jpg | 415 | 7.6 | 138 | 60 | 65 | 6 | 100
2 | Amada-promecam | 10.136S | 10.136S α=60° R=6,0 H=65,00 L = 835 | 10.136S Пуансон AMADA α=60° R=6,0 мм H=65,00 мм; Граничне навантаження 100Т/М; Матеріал Steel C45; Індукційне гартування поверхонь зношування (52-55 HRC); Довжина L = 835 мм | 10.136.jpg | 835 | 15.3 | 239 | 60 | 65 | 6 | 100
3 | Amada-promecam | 10.136K | 10.136K α=60° R=6,0 H=65,00 L = 800 SECTIONED | 10.136K Пуансон AMADA α=60° R=6,0 мм H=65,00 мм; Граничне навантаження 100Т/М; Матеріал Steel C45; Індукційне гартування поверхонь зношування (52-55 HRC); Довжина L = 100L + 150 + 50 + 40 + 20 + 15 + 15 + 10 + 300 + 100R = 800 мм | 10.136.jpg | 100L + 150 + 50 + 40 + 20 + 15 + 15 + 10 + 300 + 100R = 800 | 14 | 376 | 60 | 65 | 6 | 100
4 | Amada-promecam | 10.142M | 10.142M α=60° R=0,8 H=67,00 L = 415 | 10.142M Пуансон AMADA α=60° R=0,8 мм H=67,00 мм; Граничне навантаження 60Т/М; Матеріал Steel C45; Індукційне гартування поверхонь зношування (52-55 HRC); Довжина L = 415 мм | 10.142.jpg | 415 | 4.3 | 132 | 60 | 67 | 0.8 | 60
5 | Amada-promecam | 10.142S | 10.142S α=60° R=0,8 H=67,00 L = 835 | 10.142S Пуансон AMADA α=60° R=0,8 мм H=67,00 мм; Граничне навантаження 60Т/М; Матеріал Steel C45; Індукційне гартування поверхонь зношування (52-55 HRC); Довжина L = 835 мм | 10.142.jpg | 835 | 8.8 | 225 | 60 | 67 | 0.8 | 60
6 | Amada-promecam | 10.142K | 10.142K α=60° R=0,8 H=67,00 L = 800 SECTIONED | 10.142K Пуансон AMADA α=60° R=0,8 мм H=67,00 мм; Граничне навантаження 60Т/М; Матеріал Steel C45; Індукційне гартування поверхонь зношування (52-55 HRC); Довжина L = 100L + 150 + 50 + 40 + 20 + 15 + 15 + 10 + 300 + 100R = 800 мм | 10.142.jpg | 100L + 150 + 50 + 40 + 20 + 15 + 15 + 10 + 300 + 100R = 800 | 7.9 | 358 | 60 | 67 | 0.8 | 60
7 | Amada-promecam | 10.143M | 10.143M α=60° R=2,0 H=65,80 L = 415 | 10.143M Пуансон AMADA α=60° R=2,0 мм H=65,80 мм; Граничне навантаження 60Т/М; Матеріал Steel C45; Індукційне гартування поверхонь зношування (52-55 HRC); Довжина L = 415 мм | 10.142.jpg | 415 | 4.3 | 132 | 60 | 65.8 | 2 | 60
8 | Amada-promecam | 10.143S | 10.143S α=60° R=2,0 H=65,80 L = 835 | 10.143S Пуансон AMADA α=60° R=2,0 мм H=65,80 мм; Граничне навантаження 60Т/М; Матеріал Steel C45; Індукційне гартування поверхонь зношування (52-55 HRC); Довжина L = 835 мм | 10.142.jpg | 835 | 8.8 | 225 | 60 | 65.8 | 2 | 60
9 | Amada-promecam | 10.143K | 10.143K α=60° R=2,0 H=65,80 L = 800 SECTIONED | 10.143K Пуансон AMADA α=60° R=2,0 мм H=65,80 мм; Граничне навантаження 60Т/М; Матеріал Steel C45; Індукційне гартування поверхонь зношування (52-55 HRC); Довжина L = 100L + 150 + 50 + 40 + 20 + 15 + 15 + 10 + 300 + 100R = 800 мм | 10.142.jpg | 100L + 150 + 50 + 40 + 20 + 15 + 15 + 10 + 300 + 100R = 800 | 7.9 | 358 | 60 | 65.8 | 2 | 60
10 | Amada-promecam | 10.170M | 10.170M α=60° R=2,0 H=65,80 L = 415 | 10.170M Пуансон AMADA α=85° R=0,6 мм H=66,74 мм; Граничне навантаження 35Т/М; Матеріал Steel C45; Індукційне гартування поверхонь зношування (52-55 HRC); Довжина L = 415 мм | 10.170.jpg | 415 | 5.3 | 163 | 85 | 66.74 | 0.6 | 35
11 | Amada-promecam | 10.170S | 10.170S α=60° R=2,0 H=65,80 L = 835 | 10.170S Пуансон AMADA α=85° R=0,6 мм H=66,74 мм; Граничне навантаження 35Т/М; Матеріал Steel C45; Індукційне гартування поверхонь зношування (52-55 HRC); Довжина L = 835 мм | 10.170.jpg | 835 | 10.6 | 288 | 85 | 66.74 | 0.6 | 35
12 | Amada-promecam | 10.170K | 10.170S α=60° R=2,0 H=65,80 L = 800K SECTIONED | 10.170K Пуансон AMADA α=85° R=0,6 мм H=66,74 мм; Граничне навантаження 35Т/М; Матеріал Steel C45; Індукційне гартування поверхонь зношування (52-55 HRC); Довжина L = 100L + 150 + 50 + 40 + 20 + 15 + 15 + 10 + 300 + 100R = 800 мм | 10.170.jpg | 100L + 150 + 50 + 40 + 20 + 15 + 15 + 10 + 300 + 100R = 800 | 9.7 | 436 | 85 | 66.74 | 0.6 | 35
13 | Amada-promecam | 10.500M | 10.500M α=60° R=0,8 H=115 L = 415 | 10.500M Пуансон AMADA α=60° R=0,8 мм H=115,00 мм; Граничне навантаження 40Т/М; Матеріал Steel C45; Індукційне гартування поверхонь зношування (52-55 HRC); Довжина L = 415 мм | 10.500.jpg | 415 | 9.7 | 388 | 60 | 115 | 0.8 | 40
14 | Amada-promecam | 10.500S | 10.500S α=60° R=0,8 H=115 L = 835 | 10.500S Пуансон AMADA α=60° R=0,8 мм H=115,00 мм; Граничне навантаження 40Т/М; Матеріал Steel C45; Індукційне гартування поверхонь зношування (52-55 HRC); Довжина L = 835 мм | 10.500.jpg | 835 | 19.6 | 706 | 60 | 115 | 0.8 | 40
15 | Amada-promecam | 10.500K | 10.500K α=60° R=0,8 H=115 L = 800K SECTIONED | 10.500K Пуансон AMADA α=60° R=0,8 мм H=115,00 мм; Граничне навантаження 40Т/М; Матеріал Steel C45; Індукційне гартування поверхонь зношування (52-55 HRC); Довжина L = 100L + 150 + 50 + 40 + 20 + 15 + 15 + 10 + 300 + 100R = 800 мм | 10.500.jpg | 100L + 150 + 50 + 40 + 20 + 15 + 15 + 10 + 300 + 100R = 800 | 17.8 | 907 | 60 | 115 | 0.8 | 40
16 | Amada-promecam | 10.506M | 10.506M α=60° R=0,8 H=130 L = 415 | 10.506M Пуансон AMADA α=60° R=0,8 мм H=130,00 мм; Граничне навантаження 40Т/М; Матеріал Steel C45; Індукційне гартування поверхонь зношування (52-55 HRC); Довжина L = 415 мм | 10.506.jpg | 415 | 11.1 | 477 | 60 | 130 | 0.8 | 40
17 | Amada-promecam | 10.506S | 10.506M α=60° R=0,8 H=130 L = 835 | 10.506S Пуансон AMADA α=60° R=0,8 мм H=130,00 мм; Граничне навантаження 40Т/М; Матеріал Steel C45; Індукційне гартування поверхонь зношування (52-55 HRC); Довжина L = 835 мм | 10.506.jpg | 835 | 22.4 | 879 | 60 | 130 | 0.8 | 40
18 | Amada-promecam | 10.506K | 10.506M α=60° R=0,8 H=130 L = 800K SECTIONED | 10.506K Пуансон AMADA α=60° R=0,8 мм H=130,00 мм; Граничне навантаження 40Т/М; Матеріал Steel C45; Індукційне гартування поверхонь зношування (52-55 HRC); Довжина L = 100L + 150 + 50 + 40 + 20 + 15 + 15 + 10 + 300 + 100R = 800 мм | 10.506.jpg | 100L + 150 + 50 + 40 + 20 + 15 + 15 + 10 + 300 + 100R = 800 | 20.4 | 1101 | 60 | 130 | 0.8 | 40
19 | Amada-promecam | 10.510M | 10.510S α=60° R=0,8 H=115 L = 415 | 10.510M Пуансон AMADA α=60° R=0,8 мм H=115,00 мм; Граничне навантаження 60Т/М; Матеріал Steel C45; Індукційне гартування поверхонь зношування (52-55 HRC); Довжина L = 415 мм | 10.510.jpg | 415 | 7.4 | 285 | 60 | 115 | 0.8 | 60
20 | Amada-promecam | 10.510S | 10.510K α=60° R=0,8 H=115 L = 835 | 10.510S Пуансон AMADA α=60° R=0,8 мм H=115,00 мм; Граничне навантаження 60Т/М; Матеріал Steel C45; Індукційне гартування поверхонь зношування (52-55 HRC); Довжина L = 835 мм | 10.510.jpg | 835 | 14.9 | 514 | 60 | 115 | 0.8 | 60
21 | Amada-promecam | 10.510K | 10.510M α=60° R=0,8 H=115 L = 800K SECTIONED | 10.510K Пуансон AMADA α=60° R=0,8 мм H=115,00 мм; Граничне навантаження 60Т/М; Матеріал Steel C45; Індукційне гартування поверхонь зношування (52-55 HRC); Довжина L = 100L + 150 + 50 + 40 + 20 + 15 + 15 + 10 + 300 + 100R = 800 мм | 10.510.jpg | 100L + 150 + 50 + 40 + 20 + 15 + 15 + 10 + 300 + 100R = 800 | 13.6 | 687 | 60 | 115 | 0.8 | 60
22 | Amada-promecam | 10.511M | 10.511M α=30° R=3,0 H=80 L = 415 | 10.511M Пуансон AMADA α=30° R=3,0 мм H=80,00 мм; Граничне навантаження 100Т/М; Матеріал Steel C45; Індукційне гартування поверхонь зношування (52-55 HRC); Довжина L = 415 мм | 10.511.jpg | 415 | 6 | 149 | 30 | 80 | 3 | 100
23 | Amada-promecam | 10.511S | 10.511S α=30° R=3,0 H=80 L = 835 | 10.511S Пуансон AMADA α=30° R=3,0 мм H=80,00 мм; Граничне навантаження 100Т/М; Матеріал Steel C45; Індукційне гартування поверхонь зношування (52-55 HRC); Довжина L = 835 мм | 10.511.jpg | 835 | 12 | 256 | 30 | 80 | 3 | 100
24 | Amada-promecam | 10.511K | 10.511K α=30° R=3,0 H=80 L = 800K SECTIONED | 10.511K Пуансон AMADA α=30° R=3,0 мм H=80,00 мм; Граничне навантаження 100Т/М; Матеріал Steel C45; Індукційне гартування поверхонь зношування (52-55 HRC); Довжина L = 100L + 150 + 50 + 40 + 20 + 15 + 15 + 10 + 300 + 100R = 800 мм | 10.511.jpg | 100L + 150 + 50 + 40 + 20 + 15 + 15 + 10 + 300 + 100R = 800 | 11 | 394 | 30 | 80 | 3 | 100
25 | Amada-promecam | 10.514M | 10.514M α=30° R=0,6 H=80 L = 415 | 10.514M Пуансон AMADA α=30° R=0,6 мм H=80,00 мм; Граничне навантаження 50Т/М; Матеріал 45CrMo4; Індукційне гартування поверхонь зношування (52-55 HRC); Довжина L = 415 мм | 10.514.jpg | 415 | 4.5 | 191 | 30 | 80 | 0.6 | 50
26 | Amada-promecam | 10.514S | 10.514S α=30° R=0,6 H=80 L = 835 | 10.514S Пуансон AMADA α=30° R=0,6 мм H=80,00 мм; Граничне навантаження 50Т/М; Матеріал 45CrMo4; Індукційне гартування поверхонь зношування (52-55 HRC); Довжина L = 835 мм | 10.514.jpg | 835 | 9.1 | 329 | 30 | 80 | 0.6 | 50
27 | Amada-promecam | 10.514K | 10.514K α=30° R=0,6 H=80 L = 800K SECTIONED | 10.514K Пуансон AMADA α=30° R=0,6 мм H=80,00 мм; Граничне навантаження 50Т/М; Матеріал 45CrMo4; Індукційне гартування поверхонь зношування (52-55 HRC); Довжина L = 100L + 150 + 50 + 40 + 20 + 15 + 15 + 10 + 300 + 100R = 800 мм | 10.514.jpg | 100L + 150 + 50 + 40 + 20 + 15 + 15 + 10 + 300 + 100R = 800 | 8.3 | 478 | 30 | 80 | 0.6 | 50
28 | Amada-promecam | 10.515M | 10.515M α=30° R=0,6 H=140 L = 415 | 10.515M Пуансон AMADA α=30° R=0,6 мм H=140,00 мм; Граничне навантаження 50Т/М; Матеріал 45CrMo4; Індукційне гартування поверхонь зношування (52-55 HRC); Довжина L = 415 мм | 10.515.jpg | 415 | 5.2 | 490 | 30 | 140 | 0.6 | 50
29 | Amada-promecam | 10.515S | 10.515S α=30° R=0,6 H=140 L = 835 | 10.515S Пуансон AMADA α=30° R=0,6 мм H=140,00 мм; Граничне навантаження 50Т/М; Матеріал 45CrMo4; Індукційне гартування поверхонь зношування (52-55 HRC); Довжина L = 835 мм | 10.515.jpg | 835 | 10.5 | 873 | 30 | 140 | 0.6 | 50
30 | Amada-promecam | 10.515K | 10.515K α=30° R=0,6 H=140 L = 800K SECTIONED | 10.515K Пуансон AMADA α=30° R=0,6 мм H=140,00 мм; Граничне навантаження 50Т/М; Матеріал 45CrMo4; Індукційне гартування поверхонь зношування (52-55 HRC); Довжина L = 100L + 150 + 50 + 40 + 20 + 15 + 15 + 10 + 300 + 100R = 800 мм | 10.515.jpg | 100L + 150 + 50 + 40 + 20 + 15 + 15 + 10 + 300 + 100R = 800 | 9.6 | 1075 | 30 | 140 | 0.6 | 50
31 | Amada-promecam | 10.516M | 10.516M α=60° R=0,8 H=85 L = 415 | 10.516M Пуансон AMADA α=60° R=0,8 мм H=85,00 мм; Граничне навантаження 40Т/М; Матеріал Steel45; Індукційне гартування поверхонь зношування (52-55 HRC); Довжина L = 415 мм | 10.516.jpg | 415 | 6.2 | 280 | 60 | 85 | 0.8 | 40
32 | Amada-promecam | 10.516S | 10.516S α=60° R=0,8 H=85 L = 835 | 10.516S Пуансон AMADA α=60° R=0,8 мм H=85,00 мм; Граничне навантаження 40Т/М; Матеріал Steel45; Індукційне гартування поверхонь зношування (52-55 HRC); Довжина L = 835 мм | 10.516.jpg | 835 | 12.5 | 502 | 60 | 85 | 0.8 | 40
33 | Amada-promecam | 10.516K | 10.516K α=60° R=0,8 H=85 L = 800K SECTIONED | 10.516K Пуансон AMADA α=60° R=0,8 мм H=85,00 мм; Граничне навантаження 40Т/М; Матеріал Steel45; Індукційне гартування поверхонь зношування (52-55 HRC); Довжина L = 100L + 150 + 50 + 40 + 20 + 15 + 15 + 10 + 300 + 100R = 800 мм | 10.516.jpg | 100L + 150 + 50 + 40 + 20 + 15 + 15 + 10 + 300 + 100R = 800 | 11.6 | 653 | 60 | 85 | 0.8 | 40
34 | Amada-promecam | 10.517M | 10.517M α=60° R=0,8 H=80 L = 415 | 10.517M Пуансон AMADA α=60° R=0,8 мм H=80,00 мм; Граничне навантаження 25Т/М; Матеріал 45CrMo4; Індукційне гартування поверхонь зношування (52-55 HRC); Довжина L = 415 мм | 10.517.jpg | 415 | 4.5 | 275 | 60 | 80 | 0.8 | 25
35 | Amada-promecam | 10.517S | 10.517S α=60° R=0,8 H=80 L = 835 | 10.517S Пуансон AMADA α=60° R=0,8 мм H=80,00 мм; Граничне навантаження 25Т/М; Матеріал 45CrMo4; Індукційне гартування поверхонь зношування (52-55 HRC); Довжина L = 835 мм | 10.517.jpg | 835 | 9 | 494 | 60 | 80 | 0.8 | 25
36 | Amada-promecam | 10.517K | 10.517K α=60° R=0,8 H=80 L = 800K SECTIONED | 10.517K Пуансон AMADA α=60° R=0,8 мм H=80,00 мм; Граничне навантаження 25Т/М; Матеріал 45CrMo4; Індукційне гартування поверхонь зношування (52-55 HRC); Довжина L = 100L + 150 + 50 + 40 + 20 + 15 + 15 + 10 + 300 + 100R = 800 мм | 10.517.jpg | 100L + 150 + 50 + 40 + 20 + 15 + 15 + 10 + 300 + 100R = 800 | 8.3 | 657 | 60 | 80 | 0.8 | 25
37 | Amada-promecam | 10.520M | 10.520M α=60° R=0,8 H=115 L = 415 | 10.520M Пуансон AMADA α=60° R=0,8 мм H=115,00 мм; Граничне навантаження 50Т/М; Матеріал Steel45; Індукційне гартування поверхонь зношування (52-55 HRC); Довжина L = 415 мм | 10.520.jpg | 415 | 4.8 | 342 | 60 | 115 | 0.8 | 50
38 | Amada-promecam | 10.520S | 10.520S α=60° R=0,8 H=115 L = 835 | 10.520S Пуансон AMADA α=60° R=0,8 мм H=115,00 мм; Граничне навантаження 50Т/М; Матеріал Steel45; Індукційне гартування поверхонь зношування (52-55 HRC); Довжина L = 835 мм | 10.520.jpg | 835 | 9.6 | 608 | 60 | 115 | 0.8 | 50
39 | Amada-promecam | 10.520K | 10.520K α=60° R=0,8 H=115 L = 800K SECTIONED | 10.520K Пуансон AMADA α=60° R=0,8 мм H=115,00 мм; Граничне навантаження 50Т/М; Матеріал Steel45; Індукційне гартування поверхонь зношування (52-55 HRC); Довжина L = 100L + 150 + 50 + 40 + 20 + 15 + 15 + 10 + 300 + 100R = 800 мм | 10.520.jpg | 100L + 150 + 50 + 40 + 20 + 15 + 15 + 10 + 300 + 100R = 800 | 8.8 | 782 | 60 | 115 | 0.8 | 50
40 | Amada-promecam | 10.672M | 10.672M α=85° R=0,25 H=90 L = 415 | 10.672M Пуансон AMADA α=85° R=0,25 мм H=90,00 мм; Граничне навантаження 50Т/М; Матеріал Steel45; Індукційне гартування поверхонь зношування (52-55 HRC); Довжина L = 415 мм | 10.672.jpg | 415 | 8.4 | 261 | 85 | 90 | 0.25 | 50
41 | Amada-promecam | 10.672S | 10.672S α=85° R=0,25 H=90 L = 835 | 10.672S Пуансон AMADA α=85° R=0,25 мм H=90,00 мм; Граничне навантаження 50Т/М; Матеріал Steel45; Індукційне гартування поверхонь зношування (52-55 HRC); Довжина L = 835 мм | 10.672.jpg | 835 | 16.9 | 468 | 85 | 90 | 0.25 | 50
42 | Amada-promecam | 10.672K | 10.672K α=85° R=0,25 H=90 L = 800K SECTIONED | 10.672K Пуансон AMADA α=85° R=0,25 мм H=90,00 мм; Граничне навантаження 50Т/М; Матеріал Steel45; Індукційне гартування поверхонь зношування (52-55 HRC); Довжина L = 100L + 150 + 50 + 40 + 20 + 15 + 15 + 10 + 300 + 100R = 800 мм | 10.672.jpg | 100L + 150 + 50 + 40 + 20 + 15 + 15 + 10 + 300 + 100R = 800 | 15.4 | 642 | 85 | 90 | 0.25 | 50
43 | Amada-promecam | 11.103M | 11.103M α=35° R=0,6 H=86 L = 415 | 11.103M Пуансон AMADA α=35° R=0,6 мм H=86,00 мм; Граничне навантаження 70Т/М; Матеріал Steel45; Індукційне гартування поверхонь зношування (52-55 HRC); Довжина L = 415 мм | 11.103.jpg | 415 | 5.4 | 128 | 35 | 86 | 0.6 | 70
44 | Amada-promecam | 11.103S | 11.103S α=35° R=0,6 H=86 L = 835 | 11.104S Пуансон AMADA α=35° R=0,6 мм H=86,00 мм; Граничне навантаження 70Т/М; Матеріал Steel45; Індукційне гартування поверхонь зношування (52-55 HRC); Довжина L = 835 мм | 11.103.jpg | 835 | 11.2 | 216 | 35 | 86 | 0.6 | 70
45 | Amada-promecam | 11.103K | 11.103K α=35° R=0,6 H=86 L = 800K SECTIONED | 10.672K Пуансон AMADA α=35° R=0,6 мм H=86,00 мм; Граничне навантаження 70Т/М; Матеріал Steel45; Індукційне гартування поверхонь зношування (52-55 HRC); Довжина L = 100L + 150 + 50 + 40 + 20 + 15 + 15 + 10 + 300 + 100R = 800 мм | 11.103.jpg | 100L + 150 + 50 + 40 + 20 + 15 + 15 + 10 + 300 + 100R = 800 | 10.3 | 355 | 35 | 86 | 0.6 | 70
46 | Amada-promecam | 11.104M | 11.104M α=35° R=1,5 H=86 L = 415 | 11.104M Пуансон AMADA α=35° R=1,5 мм H=86,00 мм; Граничне навантаження 70Т/М; Матеріал Steel45; Індукційне гартування поверхонь зношування (52-55 HRC); Довжина L = 415 мм | 11.103.jpg | 415 | 5.6 | 128 | 35 | 86 | 1.5 | 70
47 | Amada-promecam | 11.104S | 11.104S α=35° R=1,5 H=86 L = 835 | 11.104S Пуансон AMADA α=35° R=1,5 мм H=86,00 мм; Граничне навантаження 70Т/М; Матеріал Steel45; Індукційне гартування поверхонь зношування (52-55 HRC); Довжина L = 835 мм | 11.103.jpg | 835 | 11.2 | 216 | 35 | 86 | 1.5 | 70
48 | Amada-promecam | 11.104K | 11.104K α=35° R=1,5 H=86 L = 800K SECTIONED | 10.672K Пуансон AMADA α=35° R=1,5 мм H=86,00 мм; Граничне навантаження 50Т/М; Матеріал Steel45; Індукційне гартування поверхонь зношування (52-55 HRC); Довжина L = 100L + 150 + 50 + 40 + 20 + 15 + 15 + 10 + 300 + 100R = 800 мм | 11.103.jpg | 100L + 150 + 50 + 40 + 20 + 15 + 15 + 10 + 300 + 100R = 800 | 10.3 | 355 | 35 | 86 | 1.5 | 70
49 | Amada-promecam | 11.151M | 11.151M α=85° R=0,8 H=104,5 L = 415 | 11.151M Пуансон AMADA α=85° R=0,8 мм H=104,50 мм; Граничне навантаження 50Т/М; Матеріал Steel45; Індукційне гартування поверхонь зношування (52-55 HRC); Довжина L = 415 мм | 11.151.jpg | 415 | 11.2 | 247 | 85 | 104.5 | 0.8 | 50
50 | Amada-promecam | 11.151S | 11.151S α=85° R=0,8 H=104,5 L = 835 | 11.151S Пуансон AMADA α=85° R=0,8 мм H=104,50 мм; Граничне навантаження 50Т/М; Матеріал Steel45; Індукційне гартування поверхонь зношування (52-55 HRC); Довжина L = 835 мм | 11.151.jpg | 835 | 22.5 | 445 | 85 | 104.5 | 0.8 | 50
51 | Amada-promecam | 11.151K | 11.151K α=85° R=0,8 H=104,5 L = 800K SECTIONED | 11.151K Пуансон AMADA α=85° R=0,8 мм H=104,50 мм; Граничне навантаження 50Т/М; Матеріал Steel45; Індукційне гартування поверхонь зношування (52-55 HRC); Довжина L = 100L + 150 + 50 + 40 + 20 + 15 + 15 + 10 + 300 + 100R = 800 мм | 11.151.jpg | 100L + 150 + 50 + 40 + 20 + 15 + 15 + 10 + 300 + 100R = 800 | 20.5 | 621 | 85 | 104.5 | 0.8 | 50
52 | Amada-promecam | 11.158M | 11.158M α=30° R=0,6 H=80,0 L = 415 | 11.158M Пуансон AMADA α=30° R=0,6 мм H=80,0 мм; Граничне навантаження 100Т/М; Матеріал Steel45; Індукційне гартування поверхонь зношування (52-55 HRC); Довжина L = 415 мм | 11.158.jpg | 415 | 5.3 | 137 | 30 | 80 | 0.6 | 100
53 | Amada-promecam | 11.158S | 11.158S α=30° R=0,6 H=80,0 L = 835 | 11.158S Пуансон AMADA α=30° R=0,6 мм H=80,0 мм; Граничне навантаження 100Т/М; Матеріал Steel45; Індукційне гартування поверхонь зношування (52-55 HRC); Довжина L = 835 мм | 11.158.jpg | 835 | 10.6 | 235 | 30 | 80 | 0.6 | 100
54 | Amada-promecam | 11.158K | 11.158K α=30° R=0,6 H=80,0 L = 800K SECTIONED | 11.158K Пуансон AMADA α=30° R=0,6 мм H=80,0 мм; Граничне навантаження 100Т/М; Матеріал Steel45; Індукційне гартування поверхонь зношування (52-55 HRC); Довжина L = 100L + 150 + 50 + 40 + 20 + 15 + 15 + 10 + 300 + 100R = 800 мм | 11.158.jpg | 100L + 150 + 50 + 40 + 20 + 15 + 15 + 10 + 300 + 100R = 800 | 9.7 | 373 | 30 | 80 | 0.6 | 100
55 | Amada-promecam | 11.200M | 11.200M α=85° R=0,8 H=66,50 L = 415 | 11.200M Пуансон AMADA α=85° R=0,8 мм H=66,50 мм; Граничне навантаження 100Т/М; Матеріал Steel45; Індукційне гартування поверхонь зношування (52-55 HRC); Довжина L = 415 мм | 11.200.jpg | 415 | 5.5 | 105 | 85 | 66.5 | 0.8 | 100
56 | Amada-promecam | 11.200S | 11.200S α=85° R=0,8 H=66,50 L = 835 | 11.200S Пуансон AMADA α=85° R=0,8 мм H=66,50 мм; Граничне навантаження 100Т/М; Матеріал Steel45; Індукційне гартування поверхонь зношування (52-55 HRC); Довжина L = 835 мм | 11.200.jpg | 835 | 11 | 176 | 85 | 66.5 | 0.8 | 100
57 | Amada-promecam | 11.200K | 11.200K α=85° R=0,8 H=66,50 L = 800K SECTIONED | 11.200K Пуансон AMADA α=85° R=0,8 мм H=66,50 мм; Граничне навантаження 100Т/М; Матеріал Steel45; Індукційне гартування поверхонь зношування (52-55 HRC); Довжина L = 100L + 150 + 50 + 40 + 20 + 15 + 15 + 10 + 300 + 100R = 800 мм | 11.200.jpg | 100L + 150 + 50 + 40 + 20 + 15 + 15 + 10 + 300 + 100R = 800 | 10.1 | 295 | 85 | 66.5 | 0.8 | 100
58 | Amada-promecam | 11.201M | 11.201M α=85° R=3,0 H=65,45 L = 415 | 11.201M Пуансон AMADA α=85° R=3,0 мм H=65,45 мм; Граничне навантаження 100Т/М; Матеріал Steel45; Індукційне гартування поверхонь зношування (52-55 HRC); Довжина L = 415 мм | 11.200.jpg | 415 | 5.5 | 105 | 85 | 65.45 | 3 | 100
59 | Amada-promecam | 11.201S | 11.201S α=85° R=3,0 H=65,45 L = 835 | 11.201S Пуансон AMADA α=85° R=3,0 мм H=65,45 мм; Граничне навантаження 100Т/М; Матеріал Steel45; Індукційне гартування поверхонь зношування (52-55 HRC); Довжина L = 835 мм | 11.200.jpg | 835 | 11 | 176 | 85 | 65.45 | 3 | 100
60 | Amada-promecam | 11.201K | 11.201K α=85° R=3,0 H=65,45 L = 800K SECTIONED | 11.201K Пуансон AMADA α=85° R=3,0 мм H=65,45 мм; Граничне навантаження 100Т/М; Матеріал Steel45; Індукційне гартування поверхонь зношування (52-55 HRC); Довжина L = 100L + 150 + 50 + 40 + 20 + 15 + 15 + 10 + 300 + 100R = 800 мм | 11.200.jpg | 100L + 150 + 50 + 40 + 20 + 15 + 15 + 10 + 300 + 100R = 800 | 10.1 | 295 | 85 | 65.45 | 3 | 100
61 | Amada-promecam | 11.230M | 11.230M α=85° R=0,8 H=105,00 L = 415 | 11.230M Пуансон AMADA α=85° R=0,8 мм H=105,00 мм; Граничне навантаження 100Т/М; Матеріал Steel45; Індукційне гартування поверхонь зношування (52-55 HRC); Довжина L = 415 мм | 11.230.jpg | 415 | 8.8 | 173 | 85 | 105 | 0.8 | 100
62 | Amada-promecam | 11.230S | 11.230S α=85° R=0,8 H=105,00 L = 835 | 11.230S Пуансон AMADA α=85° R=0,8 мм H=105,00 мм; Граничне навантаження 100Т/М; Матеріал Steel45; Індукційне гартування поверхонь зношування (52-55 HRC); Довжина L = 835 мм | 11.230.jpg | 835 | 17.7 | 297 | 85 | 105 | 0.8 | 100
63 | Amada-promecam | 11.230K | 11.230K α=85° R=0,8 H=105,00 L = 800K SECTIONED | 11.230K Пуансон AMADA α=85° R=0,8 мм H=105,00 мм; Граничне навантаження 100Т/М; Матеріал Steel45; Індукційне гартування поверхонь зношування (52-55 HRC); Довжина L = 100L + 150 + 50 + 40 + 20 + 15 + 15 + 10 + 300 + 100R = 800 мм | 11.230.jpg | 100L + 150 + 50 + 40 + 20 + 15 + 15 + 10 + 300 + 100R = 800 | 16.2 | 449 | 85 | 105 | 0.8 | 100
64 | Amada-promecam | 11.231M | 11.231M α=85° R=3,0 H=105,00 L = 415 | 11.231M Пуансон AMADA α=85° R=3,0 мм H=105,00 мм; Граничне навантаження 100Т/М; Матеріал Steel45; Індукційне гартування поверхонь зношування (52-55 HRC); Довжина L = 415 мм | 11.230.jpg | 415 | 8.8 | 173 | 85 | 105 | 3 | 100
65 | Amada-promecam | 11.231S | 11.230S α=85° R=0,8 H=105,00 L = 835 | 11.231S Пуансон AMADA α=85° R=3,0 мм H=105,00 мм; Граничне навантаження 100Т/М; Матеріал Steel45; Індукційне гартування поверхонь зношування (52-55 HRC); Довжина L = 835 мм | 11.230.jpg | 835 | 17.7 | 297 | 85 | 105 | 3 | 100
66 | Amada-promecam | 11.231K | 11.230K α=85° R=0,8 H=105,00 L = 800K SETIONED | 11.231K Пуансон AMADA α=85° R=3,0 мм H=105,00 мм; Граничне навантаження 100Т/М; Матеріал Steel45; Індукційне гартування поверхонь зношування (52-55 HRC); Довжина L = 100L + 150 + 50 + 40 + 20 + 15 + 15 + 10 + 300 + 100R = 800 мм | 11.230.jpg | 100L + 150 + 50 + 40 + 20 + 15 + 15 + 10 + 300 + 100R = 800 | 16.2 | 449 | 85 | 105 | 3 | 100
67 | Amada-promecam | 11.232M | 11.232M α=85° R=0,8 H=135,00 L = 415 | 11.232M Пуансон AMADA α=85° R=0,8 мм H=135,00 мм; Граничне навантаження 100Т/М; Матеріал Steel45; Індукційне гартування поверхонь зношування (52-55 HRC); Довжина L = 415 мм | 11.232.jpg | 415 | 11.3 | 240 | 85 | 135 | 0.8 | 100
68 | Amada-promecam | 11.232S | 11.232S α=85° R=0,8 H=135,00 L = 835 | 11.232S Пуансон AMADA α=85° R=0,8 мм H=135,00 мм; Граничне навантаження 100Т/М; Матеріал Steel45; Індукційне гартування поверхонь зношування (52-55 HRC); Довжина L = 835 мм | 11.232.jpg | 835 | 22.8 | 420 | 85 | 135 | 0.8 | 100
69 | Amada-promecam | 11.232K | 11.232K α=85° R=0,8 H=135,00 L = 800K SECTIONED | 11.232K Пуансон AMADA α=85° R=0,8 мм H=135,00 мм; Граничне навантаження 100Т/М; Матеріал Steel45; Індукційне гартування поверхонь зношування (52-55 HRC); Довжина L = 100L + 150 + 50 + 40 + 20 + 15 + 15 + 10 + 300 + 100R = 800 мм | 11.232.jpg | 100L + 150 + 50 + 40 + 20 + 15 + 15 + 10 + 300 + 100R = 800 | 20.7 | 660 | 85 | 135 | 0.8 | 100
70 | Amada-promecam | 11.258M | 11.258M α=30° R=0,6 H=104,00 L = 415 | 11.258M Пуансон AMADA α=30° R=0,6 мм H=104,00 мм; Граничне навантаження 100Т/М; Матеріал Steel45; Індукційне гартування поверхонь зношування (52-55 HRC); Довжина L = 415 мм | 11.258.jpg | 415 | 7.3 | 196 | 30 | 104 | 0.6 | 100
71 | Amada-promecam | 11.258S | 11.258S α=30° R=0,6 H=104,00 L = 835 | 11.258S Пуансон AMADA α=30° R=0,6 мм H=104,00 мм; Граничне навантаження 100Т/М; Матеріал Steel45; Індукційне гартування поверхонь зношування (52-55 HRC); Довжина L = 835 мм | 11.258.jpg | 835 | 14.7 | 339 | 30 | 104 | 0.6 | 100
72 | Amada-promecam | 11.258K | 11.258K α=30° R=0,6 H=104,00 L = 800K SECTIONED | 11.258K Пуансон AMADA α=30° R=0,6 мм H=104,00 мм; Граничне навантаження 100Т/М; Матеріал Steel45; Індукційне гартування поверхонь зношування (52-55 HRC); Довжина L = 100L + 150 + 50 + 40 + 20 + 15 + 15 + 10 + 300 + 100R = 800 мм | 11.258.jpg | 100L + 150 + 50 + 40 + 20 + 15 + 15 + 10 + 300 + 100R = 800 | 13.4 | 507 | 30 | 104 | 0.6 | 100
73 | Amada-promecam | 11.270M | 11.270M α=85° R=0,6 H=95,00 L = 415 | 11.270M Пуансон AMADA α=85° R=0,6 мм H=95,00 мм; Граничне навантаження 50Т/М; Матеріал Steel45; Індукційне гартування поверхонь зношування (52-55 HRC); Довжина L = 415 мм | 11.270.jpg | 415 | 4.5 | 230 | 85 | 95 | 0.6 | 50
74 | Amada-promecam | 11.270S | 11.270S α=85° R=0,6 H=95,00 L = 835 | 11.270SПуансон AMADA α=85° R=0,6 мм H=95,00 мм; Граничне навантаження 50Т/М; Матеріал Steel45; Індукційне гартування поверхонь зношування (52-55 HRC); Довжина L = 835 мм | 11.270.jpg | 835 | 9.1 | 406 | 85 | 95 | 0.6 | 50
75 | Amada-promecam | 11.270K | 11.270K α=85° R=0,6 H=95,00 L = 800 SECTIONED | 11.270K Пуансон AMADA α=85° R=0,6 мм H=95,00 мм; Граничне навантаження 50Т/М; Матеріал Steel45; Індукційне гартування поверхонь зношування (52-55 HRC); Довжина L = 100L + 150 + 50 + 40 + 20 + 15 + 15 + 10 + 300 + 100R = 800 мм | 11.270.jpg | 100L + 150 + 50 + 40 + 20 + 15 + 15 + 10 + 300 + 100R = 800 | 8.3 | 558 | 85 | 95 | 0.6 | 50
76 | Amada-promecam | 11.275M | 11.275M α=75° R=0,8 H=67,60 L = 415 | 11.275M Пуансон AMADA α=75° R=0,8мм H=67,60 мм; Граничне навантаження 100Т/М; Матеріал Steel45; Індукційне гартування поверхонь зношування (52-55 HRC); Довжина L = 415 мм | 11.200.jpg | 415 | 5.5 | 119 | 75 | 67.6 | 0.8 | 100
77 | Amada-promecam | 11.275S | 11.275S α=75° R=0,8 H=67,60 L = 835 | 11.275S Пуансон AMADA α=75° R=0,8мм H=67,60 мм; Граничне навантаження 100Т/М; Матеріал Steel45; Індукційне гартування поверхонь зношування (52-55 HRC); Довжина L = 835 мм | 11.200.jpg | 835 | 11 | 209 | 75 | 67.6 | 0.8 | 100
78 | Amada-promecam | 11.275K | 11.275K α=75° R=0,8 H=67,60 L = 800 SECTIONED | 11.275K Пуансон AMADA α=75° R=0,8мм H=67,60 мм; Граничне навантаження 100Т/М; Матеріал Steel45; Індукційне гартування поверхонь зношування (52-55 HRC); Довжина L = 100L + 150 + 50 + 40 + 20 + 15 + 15 + 10 + 300 + 100R = 800 мм | 11.200.jpg | 100L + 150 + 50 + 40 + 20 + 15 + 15 + 10 + 300 + 100R = 800 | 10.1 | 330 | 75 | 67.6 | 0.8 | 100
79 | Amada-promecam | 11.280M | 11.280M α=30° R=0,6 H=95,0 L = 415 | 11.280M Пуансон AMADA α=30° R=0,6 мм H=95,0 мм; Граничне навантаження 50Т/М; Матеріал Steel45; Індукційне гартування поверхонь зношування (52-55 HRC); Довжина L = 415 мм | 11.280.jpg | 415 | 4.4 | 265 | 30 | 95 | 0.6 | 50
80 | Amada-promecam | 11.280S | 11.280S α=30° R=0,6 H=95,0 L = 835 | 11.280S Пуансон AMADA α=30° R=0,6 мм H=95,0 мм; Граничне навантаження 50Т/М; Матеріал Steel45; Індукційне гартування поверхонь зношування (52-55 HRC); Довжина L = 835 мм | 11.280.jpg | 835 | 8.9 | 467 | 30 | 95 | 0.6 | 50
81 | Amada-promecam | 11.280K | 11.280K α=30° R=0,6 H=95,0 L = 800 SECTIONED | 11.280K Пуансон AMADA α=30° R=0,6 мм H=95,0 мм; Граничне навантаження 50Т/М; Матеріал Steel45; Індукційне гартування поверхонь зношування (52-55 HRC); Довжина L = 100L + 150 + 50 + 40 + 20 + 15 + 15 + 10 + 300 + 100R = 800 мм | 11.280.jpg | 100L + 150 + 50 + 40 + 20 + 15 + 15 + 10 + 300 + 100R = 800 | 8.1 | 643 | 30 | 95 | 0.6 | 50
82 | Amada-promecam | 11.514M | 11.514M α=30° R=0,6 H=104,0 L = 415 | 11.514M Пуансон AMADA α=30° R=0,6 мм H=104,0 мм; Граничне навантаження 50Т/М; Матеріал 42CrMo4; Індукційне гартування поверхонь зношування (52-55 HRC); Довжина L = 415 мм | 11.514.jpg | 415 | 6.6 | 245 | 30 | 104 | 0.6 | 50
83 | Amada-promecam | 11.514S | 11.514S α=30° R=0,6 H=104,0 L = 835 | 11.514S Пуансон AMADA α=30° R=0,6 мм H=104,0 мм; Граничне навантаження 50Т/М; Матеріал 42CrMo4; Індукційне гартування поверхонь зношування (52-55 HRC); Довжина L = 835 мм | 11.514.jpg | 835 | 13.2 | 430 | 30 | 104 | 0.6 | 50
84 | Amada-promecam | 11.514K | 11.514K α=30° R=0,6 H=104,0 L = 800 SECTIONED | 11.514K Пуансон AMADA α=30° R=0,6 мм H=104,0 мм; Граничне навантаження 50Т/М; Матеріал 42CrMo4; Індукційне гартування поверхонь зношування (52-55 HRC); Довжина L = 100L + 150 + 50 + 40 + 20 + 15 + 15 + 10 + 300 + 100R = 800 мм | 11.514.jpg | 100L + 150 + 50 + 40 + 20 + 15 + 15 + 10 + 300 + 100R = 800 | 12.1 | 617 | 30 | 104 | 0.6 | 50
85 | Amada-promecam | 11.528M | 11.528M α=30° R=3,0 H=104,0 L = 415 | 11.528M Пуансон AMADA α=30° R=3,0 мм H=104,0 мм; Граничне навантаження 100Т/М; Матеріал Steel45; Індукційне гартування поверхонь зношування (52-55 HRC); Довжина L = 415 мм | 11.528.jpg | 415 | 8.1 | 212 | 30 | 104 | 3 | 100
86 | Amada-promecam | 11.528S | 11.528S α=30° R=3,0 H=104,0 L = 835 | 11.528S Пуансон AMADA α=30° R=3,0 мм H=104,0 мм; Граничне навантаження 100Т/М; Матеріал Steel45; Індукційне гартування поверхонь зношування (52-55 HRC); Довжина L = 835 мм | 11.528.jpg | 835 | 16.3 | 371 | 30 | 104 | 3 | 100
87 | Amada-promecam | 11.528K | 11.528K α=30° R=3,0 H=104,0 L = 800K SECTIONED | 11.528K Пуансон AMADA α=30° R=3,0 мм H=104,0 мм; Граничне навантаження 100Т/М; Матеріал Steel45; Індукційне гартування поверхонь зношування (52-55 HRC); Довжина L = 100L + 150 + 50 + 40 + 20 + 15 + 15 + 10 + 300 + 100R = 800 мм | 11.528.jpg | 100L + 150 + 50 + 40 + 20 + 15 + 15 + 10 + 300 + 100R = 800 | 14.9 | 555 | 30 | 104 | 3 | 100
88 | Amada-promecam | 11.530M | 11.530M α=30° R=5,0 H=104,0 L = 415 | 11.530M Пуансон AMADA α=30° R=5,0 мм H=104,0 мм; Граничне навантаження 100Т/М; Матеріал Steel45; Індукційне гартування поверхонь зношування (52-55 HRC); Довжина L = 415 мм | 11.528.jpg | 415 | 8.5 | 212 | 30 | 104 | 5 | 100
89 | Amada-promecam | 11.530S | 11.530S α=30° R=5,0 H=104,0 L = 835 | 11.530S Пуансон AMADA α=30° R=5,0 мм H=104,0 мм; Граничне навантаження 100Т/М; Матеріал Steel45; Індукційне гартування поверхонь зношування (52-55 HRC); Довжина L = 835 мм | 11.528.jpg | 835 | 17 | 371 | 30 | 104 | 5 | 100
90 | Amada-promecam | 11.530K | 11.530K α=30° R=5,0 H=104,0 L = 800 SECTIONED | 11.530K Пуансон AMADA α=30° R=5,0 мм H=104,0 мм; Граничне навантаження 100Т/М; Матеріал Steel45; Індукційне гартування поверхонь зношування (52-55 HRC); Довжина L = 100L + 150 + 50 + 40 + 20 + 15 + 15 + 10 + 300 + 100R = 800 мм | 11.528.jpg | 100L + 150 + 50 + 40 + 20 + 15 + 15 + 10 + 300 + 100R = 800 | 15.6 | 555 | 30 | 104 | 5 | 100
91 | Amada-promecam | 11.540M | 11.540M α=26° R=0,8 H=117,0 L = 415 | 11.540M Пуансон AMADA α=26° R=0,8 мм H=117,0 мм; Граничне навантаження 100Т/М; Матеріал Steel45; Індукційне гартування поверхонь зношування (52-55 HRC); Довжина L = 415 мм | 11.540.jpg | 415 | 8 | 172 | 26 | 117 | 0.8 | 100
92 | Amada-promecam | 11.540S | 11.540S α=26° R=0,8 H=117,0 L = 835 | 11.540S Пуансон AMADA α=26° R=0,8 мм H=117,0 мм; Граничне навантаження 100Т/М; Матеріал Steel45; Індукційне гартування поверхонь зношування (52-55 HRC); Довжина L = 835 мм | 11.540.jpg | 835 | 16 | 286 | 26 | 117 | 0.8 | 100
93 | Amada-promecam | 11.540K | 11.540K α=26° R=0,8 H=117,0 L = 800K SECTIONED | 11.540K Пуансон AMADA α=26° R=0,8 мм H=117,0 мм; Граничне навантаження 100Т/М; Матеріал Steel45; Індукційне гартування поверхонь зношування (52-55 HRC); Довжина L = 100L + 150 + 50 + 40 + 20 + 15 + 15 + 10 + 300 + 100R = 800 мм | 11.540.jpg | 100L + 150 + 50 + 40 + 20 + 15 + 15 + 10 + 300 + 100R = 800 | 14.7 | 473 | 26 | 117 | 0.8 | 100
94 | Amada-promecam | 11.545M | 11.545M α=26° R=0,8 H=145,0 L = 415 | 11.545M Пуансон AMADA α=26° R=0,8 мм H=145,0 мм; Граничне навантаження 100Т/М; Матеріал Steel45; Індукційне гартування поверхонь зношування (52-55 HRC); Довжина L = 415 мм | 11.545.jpg | 415 | 8.8 | 300 | 26 | 145 | 0.8 | 100
95 | Amada-promecam | 11.545S | 11.545S α=26° R=0,8 H=145,0 L = 835 | 11.545S Пуансон AMADA α=26° R=0,8 мм H=145,0 мм; Граничне навантаження 100Т/М; Матеріал Steel45; Індукційне гартування поверхонь зношування (52-55 HRC); Довжина L = 835 мм | 11.545.jpg | 835 | 17.7 | 580 | 26 | 145 | 0.8 | 100
96 | Amada-promecam | 11.545K | 11.545K α=26° R=0,8 H=145,0 L = 800 SECTIONED | 11.545K Пуансон AMADA α=26° R=0,8 мм H=145,0 мм; Граничне навантаження 100Т/М; Матеріал Steel45; Індукційне гартування поверхонь зношування (52-55 HRC); Довжина L = 100L + 150 + 50 + 40 + 20 + 15 + 15 + 10 + 300 + 100R = 800 мм | 11.545.jpg | 100L + 150 + 50 + 40 + 20 + 15 + 15 + 10 + 300 + 100R = 800 | 16.4 | 850 | 26 | 145 | 0.8 | 100
97 | Amada-promecam | 11.600M | 11.600M α=35° R=0,8 H=90,0 L = 415 | 11.600M Пуансон AMADA α=35° R=0,8 мм H=90,0 мм; Граничне навантаження 70Т/М; Матеріал Steel45; Індукційне гартування поверхонь зношування (52-55 HRC); Довжина L = 415 мм | 11.103.jpg | 415 | 5.8 | 132 | 35 | 90 | 0.8 | 70
98 | Amada-promecam | 11.600S | 11.600S α=35° R=0,8 H=90,0 L = 835 | 11.600S Пуансон AMADA α=35° R=0,8 мм H=90,0 мм; Граничне навантаження 70Т/М; Матеріал Steel45; Індукційне гартування поверхонь зношування (52-55 HRC); Довжина L = 835 мм | 11.103.jpg | 835 | 11.7 | 222 | 35 | 90 | 0.8 | 70
99 | Amada-promecam | 11.600K | 11.600K α=35° R=0,8 H=90,0 L = 800 SECTIONED | 11.600K Пуансон AMADA α=35° R=0,8 мм H=90,0 мм; Граничне навантаження 70Т/М; Матеріал Steel45; Індукційне гартування поверхонь зношування (52-55 HRC); Довжина L = 100L + 150 + 50 + 40 + 20 + 15 + 15 + 10 + 300 + 100R = 800 мм | 11.103.jpg | 100L + 150 + 50 + 40 + 20 + 15 + 15 + 10 + 300 + 100R = 800 | 10.9 | 361 | 35 | 90 | 0.8 | 70
100 | Amada-promecam | 11.650M | 11.650M α=85° R=0,8 H=104,5 L = 415 | 11.650M Пуансон AMADA α=85° R=0,8 мм H=104,5 мм; Граничне навантаження 50Т/М; Матеріал Steel45; Індукційне гартування поверхонь зношування (52-55 HRC); Довжина L = 415 мм | 11.650.jpg | 415 | 10.1 | 276 | 85 | 104.5 | 0.8 | 50
101 | Amada-promecam | 11.650S | 11.650S α=85° R=0,8 H=104,5 L = 835 | 11.650S Пуансон AMADA α=85° R=0,8 мм H=104,5 мм; Граничне навантаження 50Т/М; Матеріал Steel45; Індукційне гартування поверхонь зношування (52-55 HRC); Довжина L = 835 мм | 11.650.jpg | 835 | 20.3 | 486 | 85 | 104.5 | 0.8 | 50
102 | Amada-promecam | 11.650K | 11.650K α=85° R=0,8 H=104,5 L = 800K SECTIONED | 11.650K Пуансон AMADA α=85° R=0,8 мм H=104,5 мм; Граничне навантаження 50Т/М; Матеріал Steel45; Індукційне гартування поверхонь зношування (52-55 HRC); Довжина L = 100L + 150 + 50 + 40 + 20 + 15 + 15 + 10 + 300 + 100R = 800 мм | 11.650.jpg | 100L + 150 + 50 + 40 + 20 + 15 + 15 + 10 + 300 + 100R = 800 | 18.5 | 673 | 85 | 104.5 | 0.8 | 50
103 | Amada-promecam | 11.660M | 11.660M α=85° R=0,8 H=89,58 L = 415 | 11.660M Пуансон AMADA α=85° R=0,8 мм H=89,58 мм; Граничне навантаження 60Т/М; Матеріал Steel45; Індукційне гартування поверхонь зношування (52-55 HRC); Довжина L = 415 мм | 11.660.jpg | 415 | 10.4 | 204 | 85 | 89.58 | 0.8 | 60
104 | Amada-promecam | 11.660S | 11.660S α=85° R=0,8 H=89,58 L = 835 | 11.660S Пуансон AMADA α=85° R=0,8 мм H=89,58 мм; Граничне навантаження 60Т/М; Матеріал Steel45; Індукційне гартування поверхонь зношування (52-55 HRC); Довжина L = 835 мм | 11.660.jpg | 835 | 20.9 | 362 | 85 | 89.58 | 0.8 | 60
105 | Amada-promecam | 11.660K | 11.660K α=85° R=0,8 H=89,58 L = 800 SECTIONED | 11.660K Пуансон AMADA α=85° R=0,8 мм H=89,58 мм; Граничне навантаження 60Т/М; Матеріал Steel45; Індукційне гартування поверхонь зношування (52-55 HRC); Довжина L = 100L + 150 + 50 + 40 + 20 + 15 + 15 + 10 + 300 + 100R = 800 мм | 11.660.jpg | 100L + 150 + 50 + 40 + 20 + 15 + 15 + 10 + 300 + 100R = 800 | 19.1 | 526 | 85 | 89.58 | 0.8 | 60
106 | Amada-promecam | 11.670M | 11.670M α=85° R=0,8 H=145 L = 415 | 11.670M Пуансон AMADA α=85° R=0,8 мм H=145,0 мм; Граничне навантаження 60Т/М; Матеріал 42CrMo4; Індукційне гартування поверхонь зношування (52-55 HRC); Довжина L = 415 мм | 11.670.jpg | 415 | 17.3 | 642 | 85 | 145 | 0.8 | 60
107 | Amada-promecam | 11.670S | 11.670S α=85° R=0,8 H=145 L = 835 | 11.670S Пуансон AMADA α=85° R=0,8 мм H=145,0мм; Граничне навантаження 60Т/М; Матеріал 42CrMo4; Індукційне гартування поверхонь зношування (52-55 HRC); Довжина L = 835 мм | 11.670.jpg | 835 | 34.8 | 1224 | 85 | 145 | 0.8 | 60
108 | Amada-promecam | 11.670K | 11.670K α=85° R=0,8 H=145 L = 800 SECTIONED | 11.670K Пуансон AMADA α=85° R=0,8 мм H=145,0 мм; Граничне навантаження 60Т/М; Матеріал 42CrMo4; Індукційне гартування поверхонь зношування (52-55 HRC); Довжина L = 100L + 150 + 50 + 40 + 20 + 15 + 15 + 10 + 300 + 100R = 800 мм | 11.670.jpg | 100L + 150 + 50 + 40 + 20 + 15 + 15 + 10 + 300 + 100R = 800 | 31.7 | 1590 | 85 | 145 | 0.8 | 60
109 | Amada-promecam | 11.680M | 11.680M α=85° R=0,8 H=145 L = 415 | 11.680M Пуансон AMADA α=85° R=0,8 мм H=145,0 мм; Граничне навантаження 25Т/М; Матеріал 42CrMo4; Індукційне гартування поверхонь зношування (52-55 HRC); Довжина L = 415 мм | 11.680.jpg | 415 | 13.8 | 675 | 85 | 145 | 0.8 | 25
110 | Amada-promecam | 11.680S | 11.680S α=85° R=0,8 H=145 L = 835 | 11.680S Пуансон AMADA α=85° R=0,8 мм H=145,0мм; Граничне навантаження 25Т/М; Матеріал 42CrMo4; Індукційне гартування поверхонь зношування (52-55 HRC); Довжина L = 835 мм | 11.680.jpg | 835 | 27.7 | 1257 | 85 | 145 | 0.8 | 25
111 | Amada-promecam | 11.680K | 11.680K α=85° R=0,8 H=145 L = 800 SECTIONED | 11.680K Пуансон AMADA α=85° R=0,8 мм H=145,0 мм; Граничне навантаження 25Т/М; Матеріал 42CrMo4; Індукційне гартування поверхонь зношування (52-55 HRC); Довжина L = 100L + 150 + 50 + 40 + 20 + 15 + 15 + 10 + 300 + 100R = 800 мм | 11.680.jpg | 100L + 150 + 50 + 40 + 20 + 15 + 15 + 10 + 300 + 100R = 800 | 25.3 | 1653 | 85 | 145 | 0.8 | 25
112 | Amada-promecam | 11.710M | 11.710M α=60° R=5,0 H=115 L = 415 | 11.710M Пуансон AMADA α=60° R=5,0 мм H=115,0 мм; Граничне навантаження 100Т/М; Матеріал Steel45; Індукційне гартування поверхонь зношування (52-55 HRC); Довжина L = 415 мм | 11.710.jpg | 415 | 12.1 | 225 | 60 | 115 | 5 | 100
113 | Amada-promecam | 11.710S | 11.710S α=60° R=5,0 H=115 L = 835 | 11.710S Пуансон AMADA α=60° R=5,0 мм H=115,0мм; Граничне навантаження 100Т/М; Матеріал Steel45; Індукційне гартування поверхонь зношування (52-55 HRC); Довжина L = 835 мм | 11.710.jpg | 835 | 24.4 | 396 | 60 | 115 | 5 | 100
114 | Amada-promecam | 11.710K | 11.710K α=60° R=5,0 H=115 L = 800 SECTIONED | 11.710K Пуансон AMADA α=60° R=5,0 мм H=115,0мм; Граничне навантаження 100Т/М; Матеріал Steel45; Індукційне гартування поверхонь зношування (52-55 HRC); Довжина L = 100L + 150 + 50 + 40 + 20 + 15 + 15 + 10 + 300 + 100R = 800 мм | 11.710.jpg | 100L + 150 + 50 + 40 + 20 + 15 + 15 + 10 + 300 + 100R = 800 | 22.3 | 577 | 60 | 115 | 5 | 100
115 | Amada-promecam | 11.720M | 11.720M α=60° R=10,0 H=115 L = 415 | 11.720M Пуансон AMADA α=60° R=10,0 мм H=115,0 мм; Граничне навантаження 100Т/М; Матеріал Steel45; Індукційне гартування поверхонь зношування (52-55 HRC); Довжина L = 415 мм | 11.720.jpg | 415 | 12.5 | 225 | 60 | 115 | 10 | 100
116 | Amada-promecam | 11.720S | 11.720S α=60° R=10,0 H=115 L = 835 | 11.720S Пуансон AMADA α=60° R=10,0 мм H=115,0мм; Граничне навантаження 100Т/М; Матеріал Steel45; Індукційне гартування поверхонь зношування (52-55 HRC); Довжина L = 835 мм | 11.720.jpg | 835 | 25.2 | 396 | 60 | 115 | 10 | 100
117 | Amada-promecam | 11.720K | 11.720K α=60° R=10,0 H=115 L = 800 SECTIONED | 11.720K Пуансон AMADA α=60° R=10,0 мм H=115,0мм; Граничне навантаження 100Т/М; Матеріал Steel45; Індукційне гартування поверхонь зношування (52-55 HRC); Довжина L = 100L + 150 + 50 + 40 + 20 + 15 + 15 + 10 + 300 + 100R = 800 мм | 11.720.jpg | 100L + 150 + 50 + 40 + 20 + 15 + 15 + 10 + 300 + 100R = 800 | 23 | 577 | 60 | 115 | 10 | 100
118 | Amada-promecam | 11.730M | 11.730M α=60° R=5,0 H=145 L = 415 | 11.730M Пуансон AMADA α=60° R=5,0 мм H=145,0 мм; Граничне навантаження 160Т/М; Матеріал 42CrMo4; Індукційне гартування поверхонь зношування (52-55 HRC); Довжина L = 415 мм | 11.730.jpg | 415 | 17.1 | 290 | 60 | 145 | 5 | 160
119 | Amada-promecam | 11.730S | 11.730S α=60° R=5,0 H=145 L = 835 | 11.730S Пуансон AMADA α=60° R=5,0 мм H=145,0 мм; Граничне навантаження 160Т/М; Матеріал 42CrMo4; Індукційне гартування поверхонь зношування (52-55 HRC); Довжина L = 835 мм | 11.730.jpg | 835 | 34.5 | 530 | 60 | 145 | 5 | 160
120 | Amada-promecam | 11.730K | 11.730K α=60° R=5,0 H=145 L = 800 SECTIONED | 11.730S Пуансон AMADA α=60° R=5,0 мм H=145,0 мм; Граничне навантаження 160Т/М; Матеріал 42CrMo4; Індукційне гартування поверхонь зношування (52-55 HRC); Довжина L = 100L + 150 + 50 + 40 + 20 + 15 + 15 + 10 + 300 + 100R = 800 мм | 11.730.jpg | 100L + 150 + 50 + 40 + 20 + 15 + 15 + 10 + 300 + 100R = 800 | 33 | 780 | 60 | 145 | 5 | 160
121 | Amada-promecam | 11.750M | 11.750M α=60° R=0,8 H=135 L = 415 | 11.750M Пуансон AMADA α=60° R=0,8 мм H=135,0 мм; Граничне навантаження 70Т/М; Матеріал Steel45; Індукційне гартування поверхонь зношування (52-55 HRC); Довжина L = 415 мм | 11.750.jpg | 415 | 9.1 | 247 | 60 | 135 | 0.8 | 70
122 | Amada-promecam | 11.750S | 11.750S α=60° R=0,8 H=135 L = 835 | 11.750S Пуансон AMADA α=60° R=0,8 мм H=135,0 мм; Граничне навантаження 70Т/М; Матеріал Steel45; Індукційне гартування поверхонь зношування (52-55 HRC); Довжина L = 835 мм | 11.750.jpg | 835 | 18.3 | 433 | 60 | 135 | 0.8 | 70
123 | Amada-promecam | 11.750K | 11.750K α=60° R=0,8 H=135 L = 800 SECTIONED | 11.750S Пуансон AMADA α=60° R=0,8 мм H=135,0 мм; Граничне навантаження 70Т/М; Матеріал Steel45; Індукційне гартування поверхонь зношування (52-55 HRC); Довжина L = 100L + 150 + 50 + 40 + 20 + 15 + 15 + 10 + 300 + 100R = 800 мм | 11.750.jpg | 100L + 150 + 50 + 40 + 20 + 15 + 15 + 10 + 300 + 100R = 800 | 16.7 | 627 | 60 | 135 | 0.8 | 70
124 | Amada-promecam | 11.780M | 11.780M α=30° R=0,5 H=135 L = 415 | 11.780M Пуансон AMADA α=30° R=0,5 мм H=135,0 мм; Граничне навантаження 80Т/М; Матеріал Steel45; Індукційне гартування поверхонь зношування (52-55 HRC); Довжина L = 415 мм | 11.780.jpg | 415 | 9.1 | 277 | 30 | 135 | 0.5 | 80
125 | Amada-promecam | 11.780S | 11.780S α=30° R=0,5 H=135 L = 835 | 11.780S Пуансон AMADA α=30° R=0,5 мм H=135,0 мм; Граничне навантаження 80Т/М; Матеріал Steel45; Індукційне гартування поверхонь зношування (52-55 HRC); Довжина L = 835 мм | 11.780.jpg | 835 | 18.4 | 492 | 30 | 135 | 0.5 | 80
126 | Amada-promecam | 11.780K | 11.780K α=30° R=0,5 H=135 L = 800 SECTIONED | 11.780S Пуансон AMADA α=30° R=0,5 мм H=135,0 мм; Граничне навантаження 80Т/М; Матеріал Steel45; Індукційне гартування поверхонь зношування (52-55 HRC); Довжина L = 100L + 150 + 50 + 40 + 20 + 15 + 15 + 10 + 300 + 100R = 800 мм | 11.780.jpg | 100L + 150 + 50 + 40 + 20 + 15 + 15 + 10 + 300 + 100R = 800 | 16.7 | 687 | 30 | 135 | 0.5 | 80
127 | Amada-promecam | 11.800S | 11.800S α=85° R=1,0 H=200 L =505 | 11.800S Пуансон AMADA α=85° R=1,0 мм H=200,0 мм; Граничне навантаження 70Т/М; Матеріал 42CrMo4; Індукційне гартування поверхонь зношування (52-55 HRC); Довжина L = 835 мм | 11.800.jpg | 505 | 39.5 | 1359 | 85 | 200 | 1 | 70
128 | Amada-promecam | 11.800F | 11.800F α=85° R=1,0 H=200 L = 500 SECTIONED | 11.800F Пуансон AMADA α=85° R=1,0 мм H=200,0 мм; Граничне навантаження 70Т/М; Матеріал 42CrMo4; Індукційне гартування поверхонь зношування (52-55 HRC); Довжина L = 100L + 20 + 25 + 25 +30 + 35 + 40 + 50 + 100 + 100R = 500 мм | 11.800.jpg | 100L + 20 + 25 + 25 +30 + 35 + 40 + 50 + 100 + 100R = 500 | 36.5 | 2164 | 85 | 200 | 1 | 70
129 | Amada-promecam | 11.810M | 11.810M α=30° R=1,0 H=200 L = 415 | 11.810M Пуансон AMADA α=30° R=1,0 мм H=200,0 мм; Граничне навантаження 50Т/М; Матеріал 42CrMo4; Індукційне гартування поверхонь зношування (52-55 HRC); Довжина L = 415 мм | 11.810.jpg | 415 | 13.1 | 369 | 30 | 200 | 1 | 50
130 | Amada-promecam | 11.810S | 11.810S α=30° R=1,0 H=200 L = 835 | 11.810S Пуансон AMADA α=30° R=1,0 мм H=200,0 мм; Граничне навантаження 50Т/М; Матеріал 42CrMo4; Індукційне гартування поверхонь зношування (52-55 HRC); Довжина L = 835 мм | 11.810.jpg | 835 | 26.4 | 625 | 30 | 200 | 1 | 50
131 | Amada-promecam | 11.810K | 11.810K α=30° R=1,0 H=200 L = 800 SETIONED | 11.810K Пуансон AMADA α=30° R=1,0 мм H=200,0 мм; Граничне навантаження 50Т/М; Матеріал 42CrMo4; Індукційне гартування поверхонь зношування (52-55 HRC); Довжина L = 100L + 150 + 50 + 40 + 20 + 15 + 15 + 10 + 300 + 100R = 800 мм | 11.810.jpg | 100L + 150 + 50 + 40 + 20 + 15 + 15 + 10 + 300 + 100R = 800 | 24 | 907 | 30 | 200 | 1 | 50
132 | Amada-promecam | 11.820M | 11.820M α=85° R=0,6 H=115 L = 415 | 11.820M Пуансон AMADA α=85° R=0,6 мм H=115,0 мм; Граничне навантаження 20Т/М; Матеріал 42CrMo4; Індукційне гартування поверхонь зношування (52-55 HRC); Довжина L = 415 мм | 11.820.jpg | 415 | 6.8 | 384 | 85 | 115 | 0.6 | 20
133 | Amada-promecam | 11.820S | 11.820S α=85° R=0,6 H=115 L = 835 | 11.820S Пуансон AMADA α=85° R=0,6 мм H=115,0 мм; Граничне навантаження 20Т/М; Матеріал 42CrMo4; Індукційне гартування поверхонь зношування (52-55 HRC); Довжина L = 835 мм | 11.820.jpg | 835 | 13.7 | 691 | 85 | 115 | 0.6 | 20
134 | Amada-promecam | 11.820K | 11.820K α=85° R=0,6 H=115 L = 800 SECTIONED | 11.820K Пуансон AMADA α=85° R=0,6 мм H=115,0 мм; Граничне навантаження 20Т/М; Матеріал 42CrMo4; Індукційне гартування поверхонь зношування (52-55 HRC); Довжина L = 100L + 150 + 50 + 40 + 20 + 15 + 15 + 10 + 300 + 100R = 800 мм | 11.820.jpg | 100L + 150 + 50 + 40 + 20 + 15 + 15 + 10 + 300 + 100R = 800 | 12.5 | 991 | 85 | 115 | 0.6 | 20
135 | Amada-promecam | 11.831M | 11.831M α=85° R=0,6 H=85 L = 415 | 11.831M Пуансон AMADA α=85° R=0,6 мм H=85,0 мм; Граничне навантаження 12Т/М; Матеріал 42CrMo4; Індукційне гартування поверхонь зношування (52-55 HRC); Довжина L = 415 мм | 11.831.jpg | 415 | 6.4 | 343 | 85 | 85 | 0.6 | 12
136 | Amada-promecam | 11.831S | 11.831S α=85° R=0,6 H=85 L = 835 | 11.831S Пуансон AMADA α=85° R=0,6 мм H=85,0 мм; Граничне навантаження 12Т/М; Матеріал 42CrMo4; Індукційне гартування поверхонь зношування (52-55 HRC); Довжина L = 835 мм | 11.831.jpg | 835 | 12.8 | 617 | 85 | 85 | 0.6 | 12
137 | Amada-promecam | 11.831K | 11.831K α=85° R=0,6 H=85 L = 800 SECTIONED | 11.831K Пуансон AMADA α=85° R=0,6 мм H=85,0 мм; Граничне навантаження 12Т/М; Матеріал 42CrMo4; Індукційне гартування поверхонь зношування (52-55 HRC); Довжина L = 100L + 150 + 50 + 40 + 20 + 15 + 15 + 10 + 300 + 100R = 800 мм | 11.831.jpg | 100L + 150 + 50 + 40 + 20 + 15 + 15 + 10 + 300 + 100R = 800 | 11.9 | 876 | 85 | 85 | 0.6 | 12
138 | Amada-promecam | 11.835M | 11.835M α=85° R=0,8 H=120 L = 415 | 11.835M Пуансон AMADA α=85° R=0,8 мм H=120,0 мм; Граничне навантаження 50Т/М; Матеріал 42CrMo4; Індукційне гартування поверхонь зношування (52-55 HRC); Довжина L = 415 мм | 11.835.jpg | 415 | 10.6 | 456 | 85 | 120 | 0.8 | 50
139 | Amada-promecam | 11.835S | 11.835S α=85° R=0,8 H=120 L = 835 | 11.835S Пуансон AMADA α=85° R=0,8 мм H=120,0 мм; Граничне навантаження 50Т/М; Матеріал 42CrMo4; Індукційне гартування поверхонь зношування (52-55 HRC); Довжина L = 835 мм | 11.835.jpg | 835 | 21.4 | 825 | 85 | 120 | 0.8 | 50
140 | Amada-promecam | 11.835K | 11.835K α=85° R=0,8 H=120 L = 800 SETIONED | 11.835K Пуансон AMADA α=85° R=0,8 мм H=120,0 мм; Граничне навантаження 50Т/М; Матеріал 42CrMo4; Індукційне гартування поверхонь зношування (52-55 HRC); Довжина L = 100L + 150 + 50 + 40 + 20 + 15 + 15 + 10 + 300 + 100R = 800 мм | 11.835.jpg | 100L + 150 + 50 + 40 + 20 + 15 + 15 + 10 + 300 + 100R = 800 | 19.5 | 1067 | 85 | 120 | 0.8 | 50
141 | Amada-promecam | 11.840S | 11.840S α=85° R=1,0 H=185 L = 500 | 11.840S Пуансон AMADA α=85° R=1,0 мм H=185,0 мм; Граничне навантаження 60Т/М; Матеріал 42CrMo4; Індукційне гартування поверхонь зношування (52-55 HRC); Довжина L = 500 мм | 11.840.jpg | 505 | 29.5 | 1012 | 85 | 185 | 1 | 60
142 | Amada-promecam | 11.840F | 11.840F α=85° R=1,0 H=185 L = 505 SECTIONED | 11.840F Пуансон AMADA α=85° R=1,0 мм H=185,0 мм; Граничне навантаження 60Т/М; Матеріал 42CrMo4; Індукційне гартування поверхонь зношування (52-55 HRC); Довжина L = 100L + 20 + 25 + 25 +30 + 35 + 40 + 50 + 100 + 100R = 500 мм | 11.840.jpg | 100L + 20 + 25 + 25 +30 + 35 + 40 + 50 + 100 + 100R = 500 | 27.2 | 1712 | 85 | 185 | 1 | 60
143 | Amada-promecam | 11.848M | 11.848M α=85° R=0,8 H=145 L = 415 | 11.848M Пуансон AMADA α=85° R=0,8 мм H=145,0 мм; Граничне навантаження 70Т/М; Матеріал Steel45; Індукційне гартування поверхонь зношування (52-55 HRC); Довжина L = 415 мм | 11.848.jpg | 415 | 19.5 | 565 | 85 | 145 | 0.8 | 70
144 | Amada-promecam | 11.848S | 11.848S α=85° R=0,8 H=145 L = 835 | 11.848S Пуансон AMADA α=85° R=0,8 мм H=145,0 мм; Граничне навантаження 70Т/М; Матеріал Steel45; Індукційне гартування поверхонь зношування (52-55 HRC); Довжина L = 835 мм | 11.848.jpg | 835 | 39.3 | 1012 | 85 | 145 | 0.8 | 70
145 | Amada-promecam | 11.848K | 11.848K α=85° R=0,8 H=145 L = 800 SECTIONED | 11.848K Пуансон AMADA α=85° R=0,8 мм H=145,0 мм; Граничне навантаження 70Т/М; Матеріал Steel45; Індукційне гартування поверхонь зношування (52-55 HRC); Довжина L = 100L + 150 + 50 + 40 + 20 + 15 + 15 + 10 + 300 + 100R = 800 мм | 11.848.jpg | 100L + 150 + 50 + 40 + 20 + 15 + 15 + 10 + 300 + 100R = 800 | 35.3 | 1411 | 85 | 145 | 0.8 | 70
146 | Amada-promecam | 11.849M | 11.849M α=85° R=0,8 H=165 L = 415 | 11.849M Пуансон AMADA α=85° R=0,8 мм H=165,0 мм; Граничне навантаження 60Т/М; Матеріал Steel45; Індукційне гартування поверхонь зношування (52-55 HRC); Довжина L = 415 мм | 11.849.jpg | 415 | 20.4 | 684 | 85 | 165 | 0.8 | 60
147 | Amada-promecam | 11.849S | 11.849S α=85° R=0,8 H=165 L = 835 | 11.849S Пуансон AMADA α=85° R=0,8 мм H=165,0 мм; Граничне навантаження 60Т/М; Матеріал Steel45; Індукційне гартування поверхонь зношування (52-55 HRC); Довжина L = 835 мм | 11.849.jpg | 835 | 41.1 | 1243 | 85 | 165 | 0.8 | 60
148 | Amada-promecam | 11.849K | 11.849K α=85° R=0,8 H=165 L = 800 SETIONED | 11.849K Пуансон AMADA α=85° R=0,8 мм H=165,0 мм; Граничне навантаження 60Т/М; Матеріал Steel45; Індукційне гартування поверхонь зношування (52-55 HRC); Довжина L = 100L + 150 + 50 + 40 + 20 + 15 + 15 + 10 + 300 + 100R = 800 мм | 11.849.jpg | 100L + 150 + 50 + 40 + 20 + 15 + 15 + 10 + 300 + 100R = 800 | 38.1 | 1655 | 85 | 165 | 0.8 | 60
149 | Amada-promecam | 11.850S | 11.850S α=85° R=1,0 H=185 L = 500 | 11.850S Пуансон AMADA α=85° R=1,0 мм H=185,0 мм; Граничне навантаження 40Т/М; Матеріал 42CrMo4; Індукційне гартування поверхонь зношування (52-55 HRC); Довжина L = 500 мм | 11.850.jpg | 505 | 25.4 | 1245 | 85 | 185 | 1 | 40
150 | Amada-promecam | 11.850F | 11.850F α=85° R=1,0 H=185 L = 505 SECTIONED | 11.850F Пуансон AMADA α=85° R=1,0 мм H=185,0 мм; Граничне навантаження 40Т/М; Матеріал 42CrMo4; Індукційне гартування поверхонь зношування (52-55 HRC); Довжина L = 100L + 20 + 25 + 25 +30 + 35 + 40 + 50 + 100 + 100R = 500 мм | 11.850.jpg | 100L + 20 + 25 + 25 +30 + 35 + 40 + 50 + 100 + 100R = 500 | 23.6 | 1957 | 85 | 185 | 1 | 40
151 | Amada-promecam | 11.853M | 11.853M α=85° R=0,25 H=66,5 L = 415 | 11.853M Пуансон AMADA α=85° R=0,25 мм H=165,0 мм; Граничне навантаження 100Т/М; Матеріал Steel45; Індукційне гартування поверхонь зношування (52-55 HRC); Довжина L = 415 мм | 11.200.jpg | 415 | 5.5 | 105 | 85 | 66.5 | 0.25 | 100
152 | Amada-promecam | 11.853S | 11.853S α=85° R=0,25 H=66,5 L = 835 | 11.853S Пуансон AMADA α=85° R=0,25 мм H=165,0 мм; Граничне навантаження 100 Т/М; Матеріал Steel45; Індукційне гартування поверхонь зношування (52-55 HRC); Довжина L = 835 мм | 11.200.jpg | 835 | 11.1 | 176 | 85 | 66.5 | 0.25 | 100
153 | Amada-promecam | 11.853K | 11.853K α=85° R=0,25 H=66,5 L = 800 SETIONED | 11.853K Пуансон AMADA α=85° R=0,25 мм H=165,0 мм; Граничне навантаження 100Т/М; Матеріал Steel45; Індукційне гартування поверхонь зношування (52-55 HRC); Довжина L = 100L + 150 + 50 + 40 + 20 + 15 + 15 + 10 + 300 + 100R = 800 мм | 11.200.jpg | 100L + 150 + 50 + 40 + 20 + 15 + 15 + 10 + 300 + 100R = 800 | 10.1 | 295 | 85 | 66.5 | 0.25 | 100
154 | Amada-promecam | 11.855M | 11.855M α=85° R=0,6 H=135,0 L = 415 | 11.855M Пуансон AMADA α=85° R=0,6 мм H=135,0 мм; Граничне навантаження 40Т/М; Матеріал 42CrMo4; Індукційне гартування поверхонь зношування (52-55 HRC); Довжина L = 415 мм | 11.855.jpg | 415 | 5.5 | 301 | 85 | 135 | 0.6 | 40
155 | Amada-promecam | 11.855S | 11.855S α=85° R=0,6 H=135,0 L = 835 | 11.855S Пуансон AMADA α=85° R=0,6 мм H=135,0 мм; Граничне навантаження 40 Т/М; Матеріал 42CrMo4; Індукційне гартування поверхонь зношування (52-55 HRC); Довжина L = 835 мм | 11.855.jpg | 835 | 11.1 | 540 | 85 | 135 | 0.6 | 40
156 | Amada-promecam | 11.855K | 11.855K α=85° R=0,6 H=135,0 L = 800 SECTIONED | 11.855K Пуансон AMADA α=85° R=0,6 мм H=135,0 мм; Граничне навантаження 40Т/М; Матеріал 42CrMo4; Індукційне гартування поверхонь зношування (52-55 HRC); Довжина L = 100L + 150 + 50 + 40 + 20 + 15 + 15 + 10 + 300 + 100R = 800 мм | 11.855.jpg | 100L + 150 + 50 + 40 + 20 + 15 + 15 + 10 + 300 + 100R = 800 | 10.1 | 839 | 85 | 135 | 0.6 | 40
157 | Amada-promecam | 11.857M | 11.857M α=85° R=0,25 H=67,0 L = 415 | 11.857M Пуансон AMADA α=85° R=0,25 мм H=67,0 мм; Граничне навантаження 35Т/М; Матеріал Steel45; Індукційне гартування поверхонь зношування (52-55 HRC); Довжина L = 415 мм | 10.170.jpg | 415 | 5.3 | 163 | 85 | 67 | 0.25 | 35
158 | Amada-promecam | 11.857S | 11.857S α=85° R=0,25 H=67,0 L = 835 | 11.857S Пуансон AMADA α=85° R=0,25 мм H=67,0 мм; Граничне навантаження 35 Т/М; Матеріал Steel45; Індукційне гартування поверхонь зношування (52-55 HRC); Довжина L = 835 мм | 10.170.jpg | 835 | 10.7 | 288 | 85 | 67 | 0.25 | 35
159 | Amada-promecam | 11.857K | 11.857K α=85° R=0,25 H=67,0 L = 800 SECTIONED | 11.857K Пуансон AMADA α=85° R=0,25 мм H=67,0 мм; Граничне навантаження 35Т/М; Матеріал Steel45; Індукційне гартування поверхонь зношування (52-55 HRC); Довжина L = 100L + 150 + 50 + 40 + 20 + 15 + 15 + 10 + 300 + 100R = 800 мм | 10.170.jpg | 100L + 150 + 50 + 40 + 20 + 15 + 15 + 10 + 300 + 100R = 800 | 9.7 | 436 | 85 | 67 | 0.25 | 35
160 | Amada-promecam | 11.863M | 11.863M α=85° R=3,0 H=88,5 L = 415 | 11.863M Пуансон AMADA α=85° R=3,0 мм H=88,5 мм; Граничне навантаження 60Т/М; Матеріал Steel45; Індукційне гартування поверхонь зношування (52-55 HRC); Довжина L = 415 мм | 11.660.jpg | 415 | 9.9 | 204 | 85 | 88.5 | 3 | 60
161 | Amada-promecam | 11.863S | 11.863S α=85° R=3,0 H=88,5 L = 835 | 11.863S Пуансон AMADA α=85° R=3,0 мм H=88,5 мм; Граничне навантаження 60 Т/М; Матеріал Steel45; Індукційне гартування поверхонь зношування (52-55 HRC); Довжина L = 835 мм | 11.660.jpg | 835 | 19.9 | 362 | 85 | 88.5 | 3 | 60
162 | Amada-promecam | 11.863K | 11.863K α=85° R=3,0 H=88,5 L = 800 SECTIONED | 11.863K Пуансон AMADA α=85° R=3,0 мм H=88,5 мм; Граничне навантаження 60Т/М; Матеріал Steel45; Індукційне гартування поверхонь зношування (52-55 HRC); Довжина L = 100L + 150 + 50 + 40 + 20 + 15 + 15 + 10 + 300 + 100R = 800 мм | 11.660.jpg | 100L + 150 + 50 + 40 + 20 + 15 + 15 + 10 + 300 + 100R = 800 | 18.2 | 526 | 85 | 88.5 | 3 | 60
163 | Amada-promecam | 11.864M | 11.864M α=85° R=0,25 H=89,7 L = 415 | 11.864M Пуансон AMADA α=85° R=0,25 мм H=89,7 мм; Граничне навантаження 60Т/М; Матеріал Steel45; Індукційне гартування поверхонь зношування (52-55 HRC); Довжина L = 415 мм | 11.864.jpg | 415 | 10.4 | 204 | 85 | 89.7 | 0.25 | 60
164 | Amada-promecam | 11.864S | 11.864S α=85° R=0,25 H=89,7 L = 835 | 11.864S Пуансон AMADA α=85° R=0,25 мм H=89,7 мм; Граничне навантаження 60 Т/М; Матеріал Steel45; Індукційне гартування поверхонь зношування (52-55 HRC); Довжина L = 835 мм | 11.864.jpg | 835 | 20.9 | 362 | 85 | 89.7 | 0.25 | 60
165 | Amada-promecam | 11.864K | 11.864K α=85° R=0,25 H=89,7 L = 800 SECTIONED | 11.864K Пуансон AMADA α=85° R=0,25 мм H=89,7 мм; Граничне навантаження 60Т/М; Матеріал Steel45; Індукційне гартування поверхонь зношування (52-55 HRC); Довжина L = 100L + 150 + 50 + 40 + 20 + 15 + 15 + 10 + 300 + 100R = 800 мм | 11.864.jpg | 100L + 150 + 50 + 40 + 20 + 15 + 15 + 10 + 300 + 100R = 800 | 19.1 | 562 | 85 | 89.7 | 0.25 | 60
166 | Amada-promecam | 11.865M | 11.865M α=85° R=0,8 H=89,7 L = 415 | 11.865M Пуансон AMADA α=85° R=0,8 мм H=89,7 мм; Граничне навантаження 50Т/М; Матеріал Steel45; Індукційне гартування поверхонь зношування (52-55 HRC); Довжина L = 415 мм | 10.672.jpg | 415 | 8.4 | 261 | 85 | 89.7 | 0.8 | 50
167 | Amada-promecam | 11.865S | 11.865S α=85° R=0,8 H=89,7 L = 835 | 11.865S Пуансон AMADA α=85° R=0,8 мм H=89,7 мм; Граничне навантаження 50Т/М; Матеріал Steel45; Індукційне гартування поверхонь зношування (52-55 HRC); Довжина L = 835 мм | 10.672.jpg | 835 | 16.9 | 468 | 85 | 89.7 | 0.8 | 50
168 | Amada-promecam | 11.865K | 11.865K α=85° R=0,8 H=89,7 L = 800 SECTIONED | 11.865K Пуансон AMADA α=85° R=0,8 мм H=89,7 мм; Граничне навантаження 50Т/М; Матеріал Steel45; Індукційне гартування поверхонь зношування (52-55 HRC); Довжина L = 100L + 150 + 50 + 40 + 20 + 15 + 15 + 10 + 300 + 100R = 800 мм | 10.672.jpg | 100L + 150 + 50 + 40 + 20 + 15 + 15 + 10 + 300 + 100R = 800 | 15.4 | 642 | 85 | 89.7 | 0.8 | 50
169 | Amada-promecam | 11.866M | 11.866M α=85° R=3,0 H=103,5 L = 415 | 11.866M Пуансон AMADA α=85° R=3,0 мм H=103,5 мм; Граничне навантаження 50Т/М; Матеріал Steel45; Індукційне гартування поверхонь зношування (52-55 HRC); Довжина L = 415 мм | 11.151.jpg | 415 | 11 | 247 | 85 | 103.5 | 3 | 50
170 | Amada-promecam | 11.866S | 11.866S α=85° R=3,0 H=103,5 L = 835 | 11.866S Пуансон AMADA α=85° R=3,0 мм H=103,5 мм; Граничне навантаження 50Т/М; Матеріал Steel45; Індукційне гартування поверхонь зношування (52-55 HRC); Довжина L = 835 мм | 11.151.jpg | 835 | 22.1 | 445 | 85 | 103.5 | 3 | 50
171 | Amada-promecam | 11.866K | 11.866K α=85° R=3,0 H=103,5 L = 800 SECTIONED | 11.866K Пуансон AMADA α=85° R=3,0 мм H=103,5 мм; Граничне навантаження 50Т/М; Матеріал Steel45; Індукційне гартування поверхонь зношування (52-55 HRC); Довжина L = 100L + 150 + 50 + 40 + 20 + 15 + 15 + 10 + 300 + 100R = 800 мм | 11.151.jpg | 100L + 150 + 50 + 40 + 20 + 15 + 15 + 10 + 300 + 100R = 800 | 20.2 | 621 | 85 | 103.5 | 3 | 50
172 | Amada-promecam | 11.867M | 11.867M α=85° R=0,25 H=104,5 L = 415 | 11.867M Пуансон AMADA α=85° R=0,25 мм H=104,5 мм; Граничне навантаження 50Т/М; Матеріал Steel45; Індукційне гартування поверхонь зношування (52-55 HRC); Довжина L = 415 мм | 11.151.jpg | 415 | 11.2 | 247 | 85 | 104.5 | 0.25 | 50
173 | Amada-promecam | 11.867S | 11.867S α=85° R=0,25 H=104,5 L = 835 | 11.867S Пуансон AMADA α=85° R=0,25 мм H=104,5 мм; Граничне навантаження 50Т/М; Матеріал Steel45; Індукційне гартування поверхонь зношування (52-55 HRC); Довжина L = 835 мм | 11.151.jpg | 835 | 22.5 | 445 | 85 | 104.5 | 0.25 | 50
174 | Amada-promecam | 11.867K | 11.867K α=85° R=0,25 H=104,5 L = 800 SECTIONED | 11.867K Пуансон AMADA α=85° R=0,25 мм H=104,5 мм; Граничне навантаження 50Т/М; Матеріал Steel45; Індукційне гартування поверхонь зношування (52-55 HRC); Довжина L = 100L + 150 + 50 + 40 + 20 + 15 + 15 + 10 + 300 + 100R = 800 мм | 11.151.jpg | 100L + 150 + 50 + 40 + 20 + 15 + 15 + 10 + 300 + 100R = 800 | 20.5 | 621 | 85 | 104.5 | 0.25 | 50
175 | Amada-promecam | 11.868M | 11.868M α=85° R=0,25 H=104,7 L = 415 | 11.868M Пуансон AMADA α=85° R=0,25 мм H=104,7 мм; Граничне навантаження 50Т/М; Матеріал Steel45; Індукційне гартування поверхонь зношування (52-55 HRC); Довжина L = 415 мм | 11.650.jpg | 415 | 10.1 | 276 | 85 | 104.7 | 0.25 | 50
176 | Amada-promecam | 11.868S | 11.868S α=85° R=0,25 H=104,7 L = 835 | 11.868S Пуансон AMADA α=85° R=0,25 мм H=104,7 мм; Граничне навантаження 50Т/М; Матеріал Steel45; Індукційне гартування поверхонь зношування (52-55 HRC); Довжина L = 835 мм | 11.650.jpg | 835 | 20.3 | 486 | 85 | 104.7 | 0.25 | 50
177 | Amada-promecam | 11.868K | 11.868K α=85° R=0,25 H=104,7 L = 800 SECTIONED | 11.868K Пуансон AMADA α=85° R=0,25 мм H=104,7 мм; Граничне навантаження 50Т/М; Матеріал Steel45; Індукційне гартування поверхонь зношування (52-55 HRC); Довжина L = 100L + 150 + 50 + 40 + 20 + 15 + 15 + 10 + 300 + 100R = 800 мм | 11.650.jpg | 100L + 150 + 50 + 40 + 20 + 15 + 15 + 10 + 300 + 100R = 800 | 18.5 | 673 | 85 | 104.7 | 0.25 | 50
178 | Amada-promecam | 11.869M | 11.869M α=85° R=0,8 H=105,0 L = 415 | 11.869M Пуансон AMADA α=85° R=0,8 мм H=105,0 мм; Граничне навантаження 45Т/М; Матеріал Steel45; Індукційне гартування поверхонь зношування (52-55 HRC); Довжина L = 415 мм | 11.869.jpg | 415 | 11.8 | 472 | 85 | 105 | 0.8 | 45
179 | Amada-promecam | 11.869S | 11.869S α=85° R=0,8 H=105,0 L = 835 | 11.869S Пуансон AMADA α=85° R=0,8 мм H=105,0 мм; Граничне навантаження 45Т/М; Матеріал Steel45; Індукційне гартування поверхонь зношування (52-55 HRC); Довжина L = 835 мм | 11.869.jpg | 835 | 23.8 | 865 | 85 | 105 | 0.8 | 45
180 | Amada-promecam | 11.869K | 11.869K α=85° R=0,8 H=105,0 L = 800 SECTIONED | 11.869K Пуансон AMADA α=85° R=0,8 мм H=105,0 мм; Граничне навантаження 45Т/М; Матеріал Steel45; Індукційне гартування поверхонь зношування (52-55 HRC); Довжина L = 100L + 150 + 50 + 40 + 20 + 15 + 15 + 10 + 300 + 100R = 800 мм | 11.869.jpg | 100L + 150 + 50 + 40 + 20 + 15 + 15 + 10 + 300 + 100R = 800 | 21.6 | 1063 | 85 | 105 | 0.8 | 45
181 | Amada-promecam | 11.880M | 11.880M α=30° R=0,8 H=150,0 L = 415 | 11.880M Пуансон AMADA α=30° R=0,8 мм H=150,0 мм; Граничне навантаження 40Т/М; Матеріал Steel45; Індукційне гартування поверхонь зношування (52-55 HRC); Довжина L = 415 мм | 11.880.jpg | 415 | 7.6 | 301 | 30 | 150 | 0.8 | 40
182 | Amada-promecam | 11.880S | 11.880S α=30° R=0,8 H=150,0 L = 835 | 11.880S Пуансон AMADA α=30° R=0,8 мм H=150,0 мм; Граничне навантаження 40Т/М; Матеріал Steel45; Індукційне гартування поверхонь зношування (52-55 HRC); Довжина L = 835 мм | 11.880.jpg | 835 | 15.3 | 540 | 30 | 150 | 0.8 | 40
183 | Amada-promecam | 11.880K | 11.880K α=30° R=0,8 H=150,0 L = 800 SECTIONED | 11.880K Пуансон AMADA α=30° R=0,8 мм H=150,0 мм; Граничне навантаження 40Т/М; Матеріал Steel45; Індукційне гартування поверхонь зношування (52-55 HRC); Довжина L = 100L + 150 + 50 + 40 + 20 + 15 + 15 + 10 + 300 + 100R = 800 мм | 11.880.jpg | 100L + 150 + 50 + 40 + 20 + 15 + 15 + 10 + 300 + 100R = 800 | 13.9 | 780 | 30 | 150 | 0.8 | 40
184 | Amada-promecam | 11.904M | 11.904M α=30° R=10,0 H=83,0 L = 415 | 11.904M Пуансон AMADA α=30° R=10,0 мм H=83,0 мм; Граничне навантаження 100Т/М; Матеріал Steel45; Індукційне гартування поверхонь зношування (52-55 HRC); Довжина L = 415 мм | 11.904.jpg | 415 | 7.2 | 330 | 30 | 83 | 10 | 100
185 | Amada-promecam | 11.904S | 11.904S α=30° R=10,0 H=83,0 L = 835 | 11.904S Пуансон AMADA α=30° R=10,0 мм H=83,0 мм; Граничне навантаження 100Т/М; Матеріал Steel45; Індукційне гартування поверхонь зношування (52-55 HRC); Довжина L = 835 мм | 11.904.jpg | 835 | 14.4 | 599 | 30 | 83 | 10 | 100
186 | Amada-promecam | 11.904K | 11.904K α=30° R=10,0 H=83,0 L = 800 SECTIONED | 11.904K Пуансон AMADA α=30° R=10,0 мм H=83,0 мм; Граничне навантаження 100Т/М; Матеріал Steel45; Індукційне гартування поверхонь зношування (52-55 HRC); Довжина L = 100L + 150 + 50 + 40 + 20 + 15 + 15 + 10 + 300 + 100R = 800 мм | 11.904.jpg | 100L + 150 + 50 + 40 + 20 + 15 + 15 + 10 + 300 + 100R = 800 | 13.3 | 780 | 30 | 83 | 10 | 100
187 | Amada-promecam | 11.911M | 11.911M α=30° R=15,0 H=87,0 L = 415 | 11.911M Пуансон AMADA α=30° R=15,0 мм H=87,0 мм; Граничне навантаження 100Т/М; Матеріал Steel45; Індукційне гартування поверхонь зношування (52-55 HRC); Довжина L = 415 мм | 11.911.jpg | 415 | 9.6 | 359 | 30 | 87 | 15 | 100
188 | Amada-promecam | 11.911S | 11.911S α=30° R=15,0 H=87,0 L = 835 | 11.911S Пуансон AMADA α=30° R=15,0 мм H=87,0 мм; Граничне навантаження 100Т/М; Матеріал Steel45; Індукційне гартування поверхонь зношування (52-55 HRC); Довжина L = 835 мм | 11.911.jpg | 835 | 19.3 | 660 | 30 | 87 | 15 | 100
189 | Amada-promecam | 11.911K | 11.911K α=30° R=15,0 H=87,0 L = 800 SECTIONED | 11.911K Пуансон AMADA α=30° R=15,0 мм H=87,0 мм; Граничне навантаження 100Т/М; Матеріал Steel45; Індукційне гартування поверхонь зношування (52-55 HRC); Довжина L = 100L + 150 + 50 + 40 + 20 + 15 + 15 + 10 + 300 + 100R = 800 мм | 11.911.jpg | 100L + 150 + 50 + 40 + 20 + 15 + 15 + 10 + 300 + 100R = 800 | 17.75 | 839 | 30 | 87 | 15 | 100
190 | Amada-promecam | 11.914M | 11.914M α=30° R=17,5 H=89,0 L = 415 | 11.914M Пуансон AMADA α=30° R=17,5 мм H=89,0 мм; Граничне навантаження 100Т/М; Матеріал Steel45; Індукційне гартування поверхонь зношування (52-55 HRC); Довжина L = 415 мм | 11.914.jpg | 415 | 11 | 390 | 30 | 87 | 15 | 100
191 | Amada-promecam | 11.914S | 11.914S α=30° R=17,5 H=89,0 L = 835 | 11.914S Пуансон AMADA α=30° R=15,0 мм H=87,0 мм; Граничне навантаження 100Т/М; Матеріал Steel45; Індукційне гартування поверхонь зношування (52-55 HRC); Довжина L = 835 мм | 11.914.jpg | 835 | 22.1 | 719 | 30 | 87 | 15 | 100
192 | Amada-promecam | 11.914K | 11.914M α=30° R=17,5 H=89,0 L = 800 SECTIONED | 11.911K Пуансон AMADA α=30° R=15,0 мм H=87,0 мм; Граничне навантаження 100Т/М; Матеріал Steel45; Індукційне гартування поверхонь зношування (52-55 HRC); Довжина L = 100L + 150 + 50 + 40 + 20 + 15 + 15 + 10 + 300 + 100R = 800 мм | 11.914.jpg | 100L + 150 + 50 + 40 + 20 + 15 + 15 + 10 + 300 + 100R = 800 | 20.3 | 899 | 30 | 87 | 15 | 100
193 | Amada-promecam | 11.916M | 11.916M α=30° R=20,0 H=91,0 L = 415 | 11.916M Пуансон AMADA α=30° R=20,0 мм H=91,0 мм; Граничне навантаження 100Т/М; Матеріал Steel45; Індукційне гартування поверхонь зношування (52-55 HRC); Довжина L = 415 мм | 11.916.jpg | 415 | 12.6 | 420 | 30 | 91 | 20 | 100
194 | Amada-promecam | 11.916S | 11.916S α=30° R=20,0 H=91,0 L = 835 | 11.916S Пуансон AMADA α=30° R=20,0 мм H=91,0 мм; Граничне навантаження 100Т/М; Матеріал Steel45; Індукційне гартування поверхонь зношування (52-55 HRC); Довжина L = 835 мм | 11.916.jpg | 835 | 25.3 | 780 | 30 | 91 | 20 | 100
195 | Amada-promecam | 11.916K | 11.916K α=30° R=20,0 H=91,0 L = 800 SECTIONED | 11.916K Пуансон AMADA α=30° R=20,0 мм H=91,0 мм; Граничне навантаження 100Т/М; Матеріал Steel45; Індукційне гартування поверхонь зношування (52-55 HRC); Довжина L = 100L + 150 + 50 + 40 + 20 + 15 + 15 + 10 + 300 + 100R = 800 мм | 11.916.jpg | 100L + 150 + 50 + 40 + 20 + 15 + 15 + 10 + 300 + 100R = 800 | 23.3 | 959 | 30 | 91 | 20 | 100
196 | Amada-promecam | 12.022M | 12.022M α=86° R=0,6 H=120,0 L = 415 | 12.022M Пуансон AMADA AFH α=86° R=0,6 мм H=120,0 мм; Граничне навантаження 100Т/М; Матеріал 42CrMo4; Індукційне гартування поверхонь зношування (52-55 HRC); Довжина L = 415 мм | 12.022.jpg | 415 | 8.6 | 208 | 86 | 120 | 0.6 | 100
197 | Amada-promecam | 12.022S | 12.022S α=86° R=0,6 H=120,0 L = 835 | 12.022S Пуансон AMADA AFH α=86° R=0,6 мм H=120,0 мм; Граничне навантаження 100Т/М; Матеріал 42CrMo4; Індукційне гартування поверхонь зношування (52-55 HRC); Довжина L = 835 мм | 12.022.jpg | 835 | 17.3 | 364 | 86 | 120 | 0.6 | 100
198 | Amada-promecam | 12.022K | 12.022K α=86° R=0,6 H=120,0 L = 800 SECTIONED | 12.022K Пуансон AMADA AFH α=86° R=0,6 мм H=120,0 мм; Граничне навантаження 100Т/М; Матеріал 42CrMo4; Індукційне гартування поверхонь зношування (52-55 HRC); Довжина L = 100L + 150 + 50 + 40 + 20 + 15 + 15 + 10 + 300 + 100R = 800 мм | 12.022.jpg | 100L + 150 + 50 + 40 + 20 + 15 + 15 + 10 + 300 + 100R = 800 | 16 | 490 | 86 | 120 | 0.6 | 100
199 | Amada-promecam | 12.023M | 12.023M α=86° R=1,5 H=120,0 L = 415 | 12.023M Пуансон AMADA AFH α=86° R=1,5 мм H=120,0 мм; Граничне навантаження 100Т/М; Матеріал 42CrMo4; Індукційне гартування поверхонь зношування (52-55 HRC); Довжина L = 415 мм | 12.022.jpg | 415 | 8.6 | 208 | 86 | 120 | 1.5 | 100
200 | Amada-promecam | 12.023S | 12.023S α=86° R=1,5 H=120,0 L = 835 | 12.023S Пуансон AMADA AFH α=86° R=1,5 мм H=120,0 мм; Граничне навантаження 100Т/М; Матеріал 42CrMo4; Індукційне гартування поверхонь зношування (52-55 HRC); Довжина L = 835 мм | 12.022.jpg | 835 | 17.3 | 364 | 86 | 120 | 1.5 | 100
201 | Amada-promecam | 12.023K | 12.023K α=86° R=1,5 H=120,0 L = 800 SECTIONED | 12.023K Пуансон AMADA AFH α=86° R=1,5 мм H=120,0 мм; Граничне навантаження 100Т/М; Матеріал 42CrMo4; Індукційне гартування поверхонь зношування (52-55 HRC); Довжина L = 100L + 150 + 50 + 40 + 20 + 15 + 15 + 10 + 300 + 100R = 800 мм | 12.022.jpg | 100L + 150 + 50 + 40 + 20 + 15 + 15 + 10 + 300 + 100R = 800 | 16 | 490 | 86 | 120 | 1.5 | 100
202 | Amada-promecam | 12.024M | 12.024M α=86° R=3,0 H=120,0 L = 415 | 12.024M Пуансон AMADA AFH α=86° R=3,0 мм H=120,0 мм; Граничне навантаження 100Т/М; Матеріал 42CrMo4; Індукційне гартування поверхонь зношування (52-55 HRC); Довжина L = 415 мм | 12.022.jpg | 415 | 8.6 | 208 | 86 | 120 | 3 | 100
203 | Amada-promecam | 12.024S | 12.024S α=86° R=3,0 H=120,0 L = 835 | 12.024S Пуансон AMADA AFH α=86° R=3,0 мм H=120,0 мм; Граничне навантаження 100Т/М; Матеріал 42CrMo4; Індукційне гартування поверхонь зношування (52-55 HRC); Довжина L = 835 мм | 12.022.jpg | 835 | 17.3 | 364 | 86 | 120 | 3 | 100
204 | Amada-promecam | 12.024K | 12.024K α=86° R=3,0 H=120,0 L = 800 SECTIONED | 12.024K Пуансон AMADA AFH α=86° R=3,0 мм H=120,0 мм; Граничне навантаження 100Т/М; Матеріал 42CrMo4; Індукційне гартування поверхонь зношування (52-55 HRC); Довжина L = 100L + 150 + 50 + 40 + 20 + 15 + 15 + 10 + 300 + 100R = 800 мм | 12.022.jpg | 100L + 150 + 50 + 40 + 20 + 15 + 15 + 10 + 300 + 100R = 800 | 16.1 | 490 | 86 | 120 | 3 | 100
205 | Amada-promecam | 12.027M | 12.027M α=86° R=0,6 H=120,0 L = 415 | 12.027M Пуансон AMADA AFH α=86° R=0,6 мм H=120,0 мм; Граничне навантаження 50Т/М; Матеріал 42CrMo4; Індукційне гартування поверхонь зношування (52-55 HRC); Довжина L = 415 мм | 12.027.jpg | 415 | 13.2 | 450 | 86 | 120 | 0.6 | 50
206 | Amada-promecam | 12.027S | 12.027S α=86° R=0,6 H=120,0 L = 835 | 12.027S Пуансон AMADA AFH α=86° R=0,6 мм H=120,0 мм; Граничне навантаження 50Т/М; Матеріал 42CrMo4; Індукційне гартування поверхонь зношування (52-55 HRC); Довжина L = 835 мм | 12.027.jpg | 835 | 26.6 | 819 | 86 | 120 | 0.6 | 50
207 | Amada-promecam | 12.027K | 12.027K α=86° R=0,6 H=120,0 L = 800 SECTIONED | 12.027K Пуансон AMADA AFH α=86° R=0,6 мм H=120,0 мм; Граничне навантаження 50Т/М; Матеріал 42CrMo4; Індукційне гартування поверхонь зношування (52-55 HRC); Довжина L = 100L + 150 + 50 + 40 + 20 + 15 + 15 + 10 + 300 + 100R = 800 мм | 12.027.jpg | 100L + 150 + 50 + 40 + 20 + 15 + 15 + 10 + 300 + 100R = 800 | 24.6 | 1080 | 86 | 120 | 0.6 | 50
208 | Amada-promecam | 12.028M | 12.028M α=86° R=1,5 H=120,0 L = 415 | 12.028M Пуансон AMADA AFH α=86° R=1,5 мм H=120,0 мм; Граничне навантаження 50Т/М; Матеріал 42CrMo4; Індукційне гартування поверхонь зношування (52-55 HRC); Довжина L = 415 мм | 12.027.jpg | 415 | 13.2 | 450 | 86 | 120 | 1.5 | 50
209 | Amada-promecam | 12.028S | 12.028S α=86° R=1,5 H=120,0 L = 835 | 12.028S Пуансон AMADA AFH α=86° R=1,5 мм H=120,0 мм; Граничне навантаження 50Т/М; Матеріал 42CrMo4; Індукційне гартування поверхонь зношування (52-55 HRC); Довжина L = 835 мм | 12.027.jpg | 835 | 26.6 | 819 | 86 | 120 | 1.5 | 50
210 | Amada-promecam | 12.028K | 12.028K α=86° R=1,5 H=120,0 L = 800 SECTIONED | 12.028K Пуансон AMADA AFH α=86° R=1,5 мм H=120,0 мм; Граничне навантаження 50Т/М; Матеріал 42CrMo4; Індукційне гартування поверхонь зношування (52-55 HRC); Довжина L = 100L + 150 + 50 + 40 + 20 + 15 + 15 + 10 + 300 + 100R = 800 мм | 12.027.jpg | 100L + 150 + 50 + 40 + 20 + 15 + 15 + 10 + 300 + 100R = 800 | 24.2 | 1080 | 86 | 120 | 1.5 | 50
211 | Amada-promecam | 12.029M | 12.029M α=86° R=3,0 H=120,0 L = 415 | 12.029M Пуансон AMADA AFH α=86° R=3,0 мм H=120,0 мм; Граничне навантаження 50Т/М; Матеріал 42CrMo4; Індукційне гартування поверхонь зношування (52-55 HRC); Довжина L = 415 мм | 12.027.jpg | 415 | 13.2 | 450 | 86 | 120 | 3 | 50
212 | Amada-promecam | 12.029S | 12.029S α=86° R=3,0 H=120,0 L = 835 | 12.029S Пуансон AMADA AFH α=86° R=3,0 мм H=120,0 мм; Граничне навантаження 50Т/М; Матеріал 42CrMo4; Індукційне гартування поверхонь зношування (52-55 HRC); Довжина L = 835 мм | 12.027.jpg | 835 | 26.6 | 819 | 86 | 120 | 3 | 50
213 | Amada-promecam | 12.029K | 12.029K α=86° R=3,0 H=120,0 L = 800 SECTIONED | 12.029K Пуансон AMADA AFH α=86° R=3,0 мм H=120,0 мм; Граничне навантаження 50Т/М; Матеріал 42CrMo4; Індукційне гартування поверхонь зношування (52-55 HRC); Довжина L = 100L + 150 + 50 + 40 + 20 + 15 + 15 + 10 + 300 + 100R = 800 мм | 12.027.jpg | 100L + 150 + 50 + 40 + 20 + 15 + 15 + 10 + 300 + 100R = 800 | 24.7 | 1080 | 86 | 120 | 3 | 50
214 | Amada-promecam | 12.032M | 12.032M α=86° R=0,6 H=120,0 L = 415 | 12.032M Пуансон AMADA AFH α=86° R=0,6 мм H=120,0 мм; Граничне навантаження 50Т/М; Матеріал 42CrMo4; Індукційне гартування поверхонь зношування (52-55 HRC); Довжина L = 415 мм | 12.032.jpg | 415 | 6.3 | 230 | 86 | 120 | 0.6 | 50
215 | Amada-promecam | 12.032S | 12.032S α=86° R=0,6 H=120,0 L = 835 | 12.032S Пуансон AMADA AFH α=86° R=0,6 мм H=120,0 мм; Граничне навантаження 50Т/М; Матеріал 42CrMo4; Індукційне гартування поверхонь зношування (52-55 HRC); Довжина L = 835 мм | 12.032.jpg | 835 | 12.6 | 407 | 86 | 120 | 0.6 | 50
216 | Amada-promecam | 12.032K | 12.032K α=86° R=0,6 H=120,0 L = 800 SECTIONED | 12.032K Пуансон AMADA AFH α=86° R=0,6 мм H=120,0 мм; Граничне навантаження 50Т/М; Матеріал 42CrMo4; Індукційне гартування поверхонь зношування (52-55 HRC); Довжина L = 100L + 150 + 50 + 40 + 20 + 15 + 15 + 10 + 300 + 100R = 800 мм | 12.032.jpg | 100L + 150 + 50 + 40 + 20 + 15 + 15 + 10 + 300 + 100R = 800 | 11.7 | 549 | 86 | 120 | 0.6 | 50
217 | Amada-promecam | 12.033M | 12.033M α=86° R=1,5 H=120,0 L = 415 | 12.033M Пуансон AMADA AFH α=86° R=1,5 мм H=120,0 мм; Граничне навантаження 50Т/М; Матеріал 42CrMo4; Індукційне гартування поверхонь зношування (52-55 HRC); Довжина L = 415 мм | 12.032.jpg | 415 | 6.3 | 230 | 86 | 120 | 1.5 | 50
218 | Amada-promecam | 12.033S | 12.033S α=86° R=1,5 H=120,0 L = 835 | 12.033S Пуансон AMADA AFH α=86° R=1,5 мм H=120,0 мм; Граничне навантаження 50Т/М; Матеріал 42CrMo4; Індукційне гартування поверхонь зношування (52-55 HRC); Довжина L = 835 мм | 12.032.jpg | 835 | 12.6 | 407 | 86 | 120 | 1.5 | 50
219 | Amada-promecam | 12.033K | 12.033K α=86° R=1,5 H=120,0 L = 800 SECTIONED | 12.033K Пуансон AMADA AFH α=86° R=1,5 мм H=120,0 мм; Граничне навантаження 50Т/М; Матеріал 42CrMo4; Індукційне гартування поверхонь зношування (52-55 HRC); Довжина L = 100L + 150 + 50 + 40 + 20 + 15 + 15 + 10 + 300 + 100R = 800 мм | 12.032.jpg | 100L + 150 + 50 + 40 + 20 + 15 + 15 + 10 + 300 + 100R = 800 | 11.7 | 549 | 86 | 120 | 1.5 | 50
220 | Amada-promecam | 12.035M | 12.035M α=86° R=0,6 H=120,0 L = 415 | 12.035M Пуансон AMADA AFH α=86° R=0,6 мм H=120,0 мм; Граничне навантаження 45Т/М; Матеріал 42CrMo4; Індукційне гартування поверхонь зношування (52-55 HRC); Довжина L = 415 мм | 12.035.jpg | 415 | 12.3 | 460 | 86 | 120 | 0.6 | 45
221 | Amada-promecam | 12.035S | 12.035S α=86° R=0,6 H=120,0 L = 835 | 12.035S Пуансон AMADA AFH α=86° R=0,6 мм H=120,0 мм; Граничне навантаження 45Т/М; Матеріал 42CrMo4; Індукційне гартування поверхонь зношування (52-55 HRC); Довжина L = 835 мм | 12.035.jpg | 835 | 24.8 | 830 | 86 | 120 | 0.6 | 45
222 | Amada-promecam | 12.035K | 12.035K α=86° R=0,6 H=120,0 L = 800 SECTIONED | 12.035K Пуансон AMADA AFH α=86° R=0,6 мм H=120,0 мм; Граничне навантаження 45Т/М; Матеріал 42CrMo4; Індукційне гартування поверхонь зношування (52-55 HRC); Довжина L = 100L + 150 + 50 + 40 + 20 + 15 + 15 + 10 + 300 + 100R = 800 мм | 12.035.jpg | 100L + 150 + 50 + 40 + 20 + 15 + 15 + 10 + 300 + 100R = 800 | 23 | 1100 | 86 | 120 | 0.6 | 45
223 | Amada-promecam | 12.037M | 12.037M α=86° R=0,6 H=120,0 L = 415 | 12.037M Пуансон AMADA AFH α=86° R=0,6 мм H=120,0 мм; Граничне навантаження 30Т/М; Матеріал 42CrMo4; Індукційне гартування поверхонь зношування (52-55 HRC); Довжина L = 415 мм | 12.037.jpg | 415 | 6 | 250 | 86 | 120 | 0.6 | 30
224 | Amada-promecam | 12.037S | 12.037S α=86° R=0,6 H=120,0 L = 835 | 12.037S Пуансон AMADA AFH α=86° R=0,6 мм H=120,0 мм; Граничне навантаження 30Т/М; Матеріал 42CrMo4; Індукційне гартування поверхонь зношування (52-55 HRC); Довжина L = 835 мм | 12.037.jpg | 835 | 12.1 | 460 | 86 | 120 | 0.6 | 30
225 | Amada-promecam | 12.037K | 12.037K α=86° R=0,6 H=120,0 L = 800 SECTIONED | 12.037K Пуансон AMADA AFH α=86° R=0,6 мм H=120,0 мм; Граничне навантаження 30Т/М; Матеріал 42CrMo4; Індукційне гартування поверхонь зношування (52-55 HRC); Довжина L = 100L + 150 + 50 + 40 + 20 + 15 + 15 + 10 + 300 + 100R = 800 мм | 12.037.jpg | 100L + 150 + 50 + 40 + 20 + 15 + 15 + 10 + 300 + 100R = 800 | 11.2 | 590 | 86 | 120 | 0.6 | 30
226 | Amada-promecam | 12.039M | 12.039M α=60° R=0,6 H=120,0 L = 415 | 12.039M Пуансон AMADA AFH α=60° R=0,6 мм H=120,0 мм; Граничне навантаження 70Т/М; Матеріал 42CrMo4; Індукційне гартування поверхонь зношування (52-55 HRC); Довжина L = 415 мм | 12.039.jpg | 415 | 6.1 | 245 | 60 | 120 | 0.6 | 70
227 | Amada-promecam | 12.039S | 12.039S α=60° R=0,6 H=120,0 L = 835 | 12.039S Пуансон AMADA AFH α=60° R=0,6 мм H=120,0 мм; Граничне навантаження 70Т/М; Матеріал 42CrMo4; Індукційне гартування поверхонь зношування (52-55 HRC); Довжина L = 835 мм | 12.039.jpg | 835 | 12.2 | 430 | 60 | 120 | 0.6 | 70
228 | Amada-promecam | 12.039K | 12.039K α=60° R=0,6 H=120,0 L = 800 SECTIONED | 12.039K Пуансон AMADA AFH α=60° R=0,6 мм H=120,0 мм; Граничне навантаження 70Т/М; Матеріал 42CrMo4; Індукційне гартування поверхонь зношування (52-55 HRC); Довжина L = 100L + 150 + 50 + 40 + 20 + 15 + 15 + 10 + 300 + 100R = 800 мм | 12.039.jpg | 100L + 150 + 50 + 40 + 20 + 15 + 15 + 10 + 300 + 100R = 800 | 11.3 | 580 | 60 | 120 | 0.6 | 70
229 | Amada-promecam | 12.040M | 12.040M α=60° R=1,5 H=120,0 L = 415 | 12.040M Пуансон AMADA AFH α=60° R=1,5 мм H=120,0 мм; Граничне навантаження 70Т/М; Матеріал 42CrMo4; Індукційне гартування поверхонь зношування (52-55 HRC); Довжина L = 415 мм | 12.039.jpg | 415 | 6.1 | 245 | 60 | 120 | 1.5 | 70
230 | Amada-promecam | 12.040S | 12.040S α=60° R=1,5 H=120,0 L = 835 | 12.040S Пуансон AMADA AFH α=60° R=1,5 мм H=120,0 мм; Граничне навантаження 70Т/М; Матеріал 42CrMo4; Індукційне гартування поверхонь зношування (52-55 HRC); Довжина L = 835 мм | 12.039.jpg | 835 | 12.3 | 430 | 60 | 120 | 1.5 | 70
231 | Amada-promecam | 12.040K | 12.040K α=60° R=1,5 H=120,0 L = 800 SECTIONED | 12.040K Пуансон AMADA AFH α=60° R=1,5 мм H=120,0 мм; Граничне навантаження 70Т/М; Матеріал 42CrMo4; Індукційне гартування поверхонь зношування (52-55 HRC); Довжина L = 100L + 150 + 50 + 40 + 20 + 15 + 15 + 10 + 300 + 100R = 800 мм | 12.039.jpg | 100L + 150 + 50 + 40 + 20 + 15 + 15 + 10 + 300 + 100R = 800 | 11.4 | 580 | 60 | 120 | 1.5 | 70
232 | Amada-promecam | 12.041M | 12.041M α=60° R=0,6 H=120,0 L = 415 | 12.041M Пуансон AMADA AFH α=60° R=0,6 мм H=120,0 мм; Граничне навантаження 70Т/М; Матеріал 42CrMo4; Індукційне гартування поверхонь зношування (52-55 HRC); Довжина L = 415 мм | 12.041.jpg | 415 | 10.4 | 430 | 60 | 120 | 0.6 | 70
233 | Amada-promecam | 12.041S | 12.041S α=60° R=0,6 H=120,0 L = 835 | 12.041S Пуансон AMADA AFH α=60° R=0,6 мм H=120,0 мм; Граничне навантаження 70Т/М; Матеріал 42CrMo4; Індукційне гартування поверхонь зношування (52-55 HRC); Довжина L = 835 мм | 12.041.jpg | 835 | 20.9 | 770 | 60 | 120 | 0.6 | 70
234 | Amada-promecam | 12.041K | 12.041K α=60° R=0,6 H=120,0 L = 800 SECTIONED | 12.041K Пуансон AMADA AFH α=60° R=0,6 мм H=120,0 мм; Граничне навантаження 70Т/М; Матеріал 42CrMo4; Індукційне гартування поверхонь зношування (52-55 HRC); Довжина L = 100L + 150 + 50 + 40 + 20 + 15 + 15 + 10 + 300 + 100R = 800 мм | 12.041.jpg | 100L + 150 + 50 + 40 + 20 + 15 + 15 + 10 + 300 + 100R = 800 | 19.4 | 980 | 60 | 120 | 0.6 | 70
235 | Amada-promecam | 12.042M | 12.042M α=60° R=1,5 H=120,0 L = 415 | 12.042M Пуансон AMADA AFH α=60° R=1,5 мм H=120,0 мм; Граничне навантаження 70Т/М; Матеріал 42CrMo4; Індукційне гартування поверхонь зношування (52-55 HRC); Довжина L = 415 мм | 12.041.jpg | 415 | 10.4 | 430 | 60 | 120 | 1.5 | 70
236 | Amada-promecam | 12.042S | 12.042S α=60° R=1,5 H=120,0 L = 835 | 12.042S Пуансон AMADA AFH α=60° R=1,5 мм H=120,0 мм; Граничне навантаження 70Т/М; Матеріал 42CrMo4; Індукційне гартування поверхонь зношування (52-55 HRC); Довжина L = 835 мм | 12.041.jpg | 835 | 21 | 770 | 60 | 120 | 1.5 | 70
237 | Amada-promecam | 12.042K | 12.042K α=60° R=1,5 H=120,0 L = 800 SECTIONED | 12.042K Пуансон AMADA AFH α=60° R=1,5 мм H=120,0 мм; Граничне навантаження 70Т/М; Матеріал 42CrMo4; Індукційне гартування поверхонь зношування (52-55 HRC); Довжина L = 100L + 150 + 50 + 40 + 20 + 15 + 15 + 10 + 300 + 100R = 800 мм | 12.041.jpg | 100L + 150 + 50 + 40 + 20 + 15 + 15 + 10 + 300 + 100R = 800 | 19.5 | 980 | 60 | 120 | 1.5 | 70
238 | Amada-promecam | 12.043M | 12.043M α=30° R=0,6 H=120,0 L = 415 | 12.043M Пуансон AMADA AFH α=30° R=0,6 мм H=120,0 мм; Граничне навантаження 45Т/М; Матеріал 42CrMo4; Індукційне гартування поверхонь зношування (52-55 HRC); Довжина L = 415 мм | 12.043.jpg | 415 | 4.9 | 280 | 30 | 120 | 0.6 | 45
239 | Amada-promecam | 12.043S | 12.043S α=30° R=0,6 H=120,0 L = 835 | 12.043S Пуансон AMADA AFH α=30° R=0,6 мм H=120,0 мм; Граничне навантаження 45Т/М; Матеріал 42CrMo4; Індукційне гартування поверхонь зношування (52-55 HRC); Довжина L = 835 мм | 12.043.jpg | 835 | 9.8 | 520 | 30 | 120 | 0.6 | 45
240 | Amada-promecam | 12.043K | 12.043K α=30° R=0,6 H=120,0 L = 800 SECTIONED | 12.043K Пуансон AMADA AFH α=30° R=0,6 мм H=120,0 мм; Граничне навантаження 45Т/М; Матеріал 42CrMo4; Індукційне гартування поверхонь зношування (52-55 HRC); Довжина L = 100L + 150 + 50 + 40 + 20 + 15 + 15 + 10 + 300 + 100R = 800 мм | 12.043.jpg | 100L + 150 + 50 + 40 + 20 + 15 + 15 + 10 + 300 + 100R = 800 | 9.1 | 710 | 30 | 120 | 0.6 | 45
241 | Amada-promecam | 12.044M | 12.044M α=26° R=0,6 H=120,0 L = 415 | 12.044M Пуансон AMADA AFH α=26° R=0,6 мм H=120,0 мм; Граничне навантаження 100Т/М; Матеріал 42CrMo4; Індукційне гартування поверхонь зношування (52-55 HRC); Довжина L = 415 мм | 12.044.jpg | 415 | 6.9 | 310 | 26 | 120 | 0.6 | 100
242 | Amada-promecam | 12.044S | 12.044S α=26° R=0,6 H=120,0 L = 835 | 12.044S Пуансон AMADA AFH α=26° R=0,6 мм H=120,0 мм; Граничне навантаження 100Т/М; Матеріал 42CrMo4; Індукційне гартування поверхонь зношування (52-55 HRC); Довжина L = 835 мм | 12.044.jpg | 835 | 13.9 | 520 | 26 | 120 | 0.6 | 100
243 | Amada-promecam | 12.044K | 12.044K α=26° R=0,6 H=120,0 L = 800 SECTIONED | 12.044K Пуансон AMADA AFH α=26° R=0,6 мм H=120,0 мм; Граничне навантаження 100Т/М; Матеріал 42CrMo4; Індукційне гартування поверхонь зношування (52-55 HRC); Довжина L = 100L + 150 + 50 + 40 + 20 + 15 + 15 + 10 + 300 + 100R = 800 мм | 12.044.jpg | 100L + 150 + 50 + 40 + 20 + 15 + 15 + 10 + 300 + 100R = 800 | 12.9 | 760 | 26 | 120 | 0.6 | 100
244 | Amada-promecam | 12.045M | 12.045M α=30° R=0,6 H=120,0 L = 415 | 12.045M Пуансон AMADA AFH α=30° R=0,6 мм H=120,0 мм; Граничне навантаження 100Т/М; Матеріал 42CrMo4; Індукційне гартування поверхонь зношування (52-55 HRC); Довжина L = 415 мм | 12.044.jpg | 415 | 7.4 | 310 | 30 | 120 | 0.6 | 100
245 | Amada-promecam | 12.045S | 12.045S α=30° R=0,6 H=120,0 L = 835 | 12.045S Пуансон AMADA AFH α=30° R=0,6 мм H=120,0 мм; Граничне навантаження 100Т/М; Матеріал 42CrMo4; Індукційне гартування поверхонь зношування (52-55 HRC); Довжина L = 835 мм | 12.044.jpg | 835 | 14.8 | 520 | 30 | 120 | 0.6 | 100
246 | Amada-promecam | 12.045K | 12.045K α=26° R=0,6 H=120,0 L = 800 SECTIONED | 12.045K Пуансон AMADA AFH α=30° R=0,6 мм H=120,0 мм; Граничне навантаження 100Т/М; Матеріал 42CrMo4; Індукційне гартування поверхонь зношування (52-55 HRC); Довжина L = 100L + 150 + 50 + 40 + 20 + 15 + 15 + 10 + 300 + 100R = 800 мм | 12.044.jpg | 100L + 150 + 50 + 40 + 20 + 15 + 15 + 10 + 300 + 100R = 800 | 13.8 | 760 | 30 | 120 | 0.6 | 100
247 | Amada-promecam | 12.046M | 12.046M α=30° R=1,5 H=120,0 L = 415 | 12.046M Пуансон AMADA AFH α=30° R=1,5 мм H=120,0 мм; Граничне навантаження 100Т/М; Матеріал 42CrMo4; Індукційне гартування поверхонь зношування (52-55 HRC); Довжина L = 415 мм | 12.044.jpg | 415 | 7.5 | 310 | 30 | 120 | 1.5 | 100
248 | Amada-promecam | 12.046S | 12.046S α=30° R=1,5 H=120,0 L = 835 | 12.046S Пуансон AMADA AFH α=30° R=1,5 мм H=120,0 мм; Граничне навантаження 100Т/М; Матеріал 42CrMo4; Індукційне гартування поверхонь зношування (52-55 HRC); Довжина L = 835 мм | 12.044.jpg | 835 | 15 | 520 | 30 | 120 | 1.5 | 100
249 | Amada-promecam | 12.046K | 12.046K α=30° R=1,5 H=120,0 L = 800 SECTIONED | 12.046K Пуансон AMADA AFH α=30° R=1,5 мм H=120,0 мм; Граничне навантаження 100Т/М; Матеріал 42CrMo4; Індукційне гартування поверхонь зношування (52-55 HRC); Довжина L = 100L + 150 + 50 + 40 + 20 + 15 + 15 + 10 + 300 + 100R = 800 мм | 12.044.jpg | 100L + 150 + 50 + 40 + 20 + 15 + 15 + 10 + 300 + 100R = 800 | 14 | 760 | 30 | 120 | 1.5 | 100
250 | Amada-promecam | 12.047M | 12.047M α=30° R=3,0 H=120,0 L = 415 | 12.047M Пуансон AMADA AFH α=30° R=3,0 мм H=120,0 мм; Граничне навантаження 100Т/М; Матеріал 42CrMo4; Індукційне гартування поверхонь зношування (52-55 HRC); Довжина L = 415 мм | 12.044.jpg | 415 | 7.9 | 310 | 30 | 120 | 3 | 100
251 | Amada-promecam | 12.047S | 12.047S α=30° R=3,0 H=120,0 L = 835 | 12.047S Пуансон AMADA AFH α=30° R=3,0 мм H=120,0 мм; Граничне навантаження 100Т/М; Матеріал 42CrMo4; Індукційне гартування поверхонь зношування (52-55 HRC); Довжина L = 835 мм | 12.044.jpg | 835 | 16 | 520 | 30 | 120 | 3 | 100
252 | Amada-promecam | 12.047K | 12.047K α=30° R=3,0 H=120,0 L = 800 SECTIONED | 12.047K Пуансон AMADA AFH α=30° R=3,0 мм H=120,0 мм; Граничне навантаження 100Т/М; Матеріал 42CrMo4; Індукційне гартування поверхонь зношування (52-55 HRC); Довжина L = 100L + 150 + 50 + 40 + 20 + 15 + 15 + 10 + 300 + 100R = 800 мм | 12.044.jpg | 100L + 150 + 50 + 40 + 20 + 15 + 15 + 10 + 300 + 100R = 800 | 14.8 | 760 | 30 | 120 | 3 | 100
253 | Amada-promecam | 12.048M | 12.048M α=30° R=4,0 H=120,0 L = 415 | 12.048M Пуансон AMADA AFH α=30° R=4,0 мм H=120,0 мм; Граничне навантаження 100Т/М; Матеріал 42CrMo4; Індукційне гартування поверхонь зношування (52-55 HRC); Довжина L = 415 мм | 12.044.jpg | 415 | 8 | 310 | 30 | 120 | 4 | 100
254 | Amada-promecam | 12.048S | 12.048S α=30° R=4,0 H=120,0 L = 835 | 12.048S Пуансон AMADA AFH α=30° R=4,0 мм H=120,0 мм; Граничне навантаження 100Т/М; Матеріал 42CrMo4; Індукційне гартування поверхонь зношування (52-55 HRC); Довжина L = 835 мм | 12.044.jpg | 835 | 16.1 | 520 | 30 | 120 | 4 | 100
255 | Amada-promecam | 12.048K | 12.048K α=30° R=4,0 H=120,0 L = 800 SECTIONED | 12.048K Пуансон AMADA AFH α=30° R=4,0 мм H=120,0 мм; Граничне навантаження 100Т/М; Матеріал 42CrMo4; Індукційне гартування поверхонь зношування (52-55 HRC); Довжина L = 100L + 150 + 50 + 40 + 20 + 15 + 15 + 10 + 300 + 100R = 800 мм | 12.044.jpg | 100L + 150 + 50 + 40 + 20 + 15 + 15 + 10 + 300 + 100R = 800 | 15 | 760 | 30 | 120 | 4 | 100
256 | Amada-promecam | 12.049M | 12.049M α=60° R=5,0 H=120,0 L = 415 | 12.049M Пуансон AMADA AFH α=60° R=5,0 мм H=120,0 мм; Граничне навантаження 100Т/М; Матеріал 42CrMo4; Індукційне гартування поверхонь зношування (52-55 HRC); Довжина L = 415 мм | 12.049.jpg | 415 | 10.9 | 230 | 60 | 120 | 5 | 100
257 | Amada-promecam | 12.049S | 12.049S α=60° R=5,0 H=120,0 L = 835 | 12.048S Пуансон AMADA AFH α=30° R=4,0 мм H=120,0 мм; Граничне навантаження 100Т/М; Матеріал 42CrMo4; Індукційне гартування поверхонь зношування (52-55 HRC); Довжина L = 835 мм | 12.049.jpg | 835 | 22 | 410 | 60 | 120 | 5 | 100
258 | Amada-promecam | 12.049K | 12.049K α=60° R=5,0 H=120,0 L = 800 SECTIONED | 12.048K Пуансон AMADA AFH α=30° R=4,0 мм H=120,0 мм; Граничне навантаження 100Т/М; Матеріал 42CrMo4; Індукційне гартування поверхонь зношування (52-55 HRC); Довжина L = 100L + 150 + 50 + 40 + 20 + 15 + 15 + 10 + 300 + 100R = 800 мм | 12.049.jpg | 100L + 150 + 50 + 40 + 20 + 15 + 15 + 10 + 300 + 100R = 800 | 20.4 | 590 | 60 | 120 | 5 | 100
259 | Amada-promecam | 12.050M | 12.050M α=60° R=6,0 H=120,0 L = 415 | 12.050M Пуансон AMADA AFH α=60° R=6,0 мм H=120,0 мм; Граничне навантаження 100Т/М; Матеріал 42CrMo4; Індукційне гартування поверхонь зношування (52-55 HRC); Довжина L = 415 мм | 12.049.jpg | 415 | 10.9 | 230 | 60 | 120 | 6 | 100
260 | Amada-promecam | 12.050S | 12.050S α=60° R=6,0 H=120,0 L = 835 | 12.050S Пуансон AMADA AFH α=60° R=6,0 мм H=120,0 мм; Граничне навантаження 100Т/М; Матеріал 42CrMo4; Індукційне гартування поверхонь зношування (52-55 HRC); Довжина L = 835 мм | 12.049.jpg | 835 | 22 | 410 | 60 | 120 | 6 | 100
261 | Amada-promecam | 12.050K | 12.050K α=60° R=6,0 H=120,0 L = 800 SECTIONED | 12.050K Пуансон AMADA AFH α=60° R=6,0 мм H=120,0 мм; Граничне навантаження 100Т/М; Матеріал 42CrMo4; Індукційне гартування поверхонь зношування (52-55 HRC); Довжина L = 100L + 150 + 50 + 40 + 20 + 15 + 15 + 10 + 300 + 100R = 800 мм | 12.049.jpg | 100L + 150 + 50 + 40 + 20 + 15 + 15 + 10 + 300 + 100R = 800 | 20.4 | 590 | 60 | 120 | 6 | 100
262 | Bystronic | 14.150C | 14.150C α=85° R=1,0 H=175,0 L = 100 | 14.150C Пуансон Bystronic α=85° R=1,0 мм H=175,0 мм; Граничне навантаження 100Т/М; Матеріал 42CrMo4; Індукційне гартування поверхонь зношування (52-55 HRC); Довжина L = 100 мм | 14.150.jpg | 100 | 2.5 | 135 | 85 | 175 | 1 | 100
263 | Bystronic | 14.150D | 14.150D α=85° R=1,0 H=175,0 L = 200 | 14.150D Пуансон Bystronic α=85° R=1,0 мм H=175,0 мм; Граничне навантаження 100Т/М; Матеріал 42CrMo4; Індукційне гартування поверхонь зношування (52-55 HRC); Довжина L = 200 мм | 14.150.jpg | 200 | 4.9 | 245 | 85 | 175 | 1 | 100
264 | Bystronic | 14.150T | 14.150T α=85° R=1,0 H=175,0 L = 300 | 14.150T Пуансон Bystronic α=85° R=1,0 мм H=175,0 мм; Граничне навантаження 100Т/М; Матеріал 42CrMo4; Індукційне гартування поверхонь зношування (52-55 HRC); Довжина L = 300 мм | 14.150.jpg | 300 | 7.4 | 335 | 85 | 175 | 1 | 100
265 | Bystronic | 14.150S | 14.150S α=85° R=1,0 H=175,0 L = 515 | 14.150S Пуансон Bystronic α=85° R=1,0 мм H=175,0 мм; Граничне навантаження 100Т/М; Матеріал 42CrMo4; Індукційне гартування поверхонь зношування (52-55 HRC); Довжина L = 515 мм | 14.150.jpg | 515 | 12.6 | 524 | 85 | 175 | 1 | 100
266 | Bystronic | 14.150F | 14.150F α=85° R=1,0 H=175,0 L = 550 SECTIONED | 14.150F Пуансон Bystronic α=85° R=1,0 мм H=175,0 мм; Граничне навантаження 100Т/М; Матеріал 42CrMo4; Індукційне гартування поверхонь зношування (52-55 HRC); Довжина L = 100L + 25 + 25 + 30 + 35 + 40 + 45 + 50 + 100 + 100R = 550 мм | 14.150.jpg | 100L + 25 + 25 + 30 + 35 + 40 + 45 + 50 + 100 + 100R = 550 | 12.4 | 1012 | 85 | 175 | 1 | 100
267 | Bystronic | 14.151C | 14.151C α=85° R=1,0 H=175,0 L = 100 | 14.151C Пуансон Bystronic α=85° R=1,0 мм H=175,0 мм; Граничне навантаження 130Т/М; Матеріал 42CrMo4; Індукційне гартування поверхонь зношування (52-55 HRC); Довжина L = 100 мм | 14.151.jpg | 100 | 2.5 | 135 | 85 | 175 | 1 | 130
268 | Bystronic | 14.151D | 14.151D α=85° R=1,0 H=175,0 L = 200 | 14.151D Пуансон Bystronic α=85° R=1,0 мм H=175,0 мм; Граничне навантаження 130Т/М; Матеріал 42CrMo4; Індукційне гартування поверхонь зношування (52-55 HRC); Довжина L = 200 мм | 14.151.jpg | 200 | 5 | 245 | 85 | 175 | 1 | 130
269 | Bystronic | 14.151T | 14.151T α=85° R=1,0 H=175,0 L = 300 | 14.151T Пуансон Bystronic α=85° R=1,0 мм H=175,0 мм; Граничне навантаження 130Т/М; Матеріал 42CrMo4; Індукційне гартування поверхонь зношування (52-55 HRC); Довжина L = 300 мм | 14.151.jpg | 300 | 7.4 | 335 | 85 | 175 | 1 | 130
270 | Bystronic | 14.151S | 14.151S α=85° R=1,0 H=175,0 L = 515 | 14.151S Пуансон Bystronic α=85° R=1,0 мм H=175,0 мм; Граничне навантаження 130Т/М; Матеріал 42CrMo4; Індукційне гартування поверхонь зношування (52-55 HRC); Довжина L = 515 мм | 14.151.jpg | 515 | 12.8 | 524 | 85 | 175 | 1 | 130
271 | Bystronic | 14.151F | 14.151F α=85° R=1,0 H=175,0 L = 550 SECTIONED | 14.151F Пуансон Bystronic α=85° R=1,0 мм H=175,0 мм; Граничне навантаження 130Т/М; Матеріал 42CrMo4; Індукційне гартування поверхонь зношування (52-55 HRC); Довжина L = 100L + 25 + 25 + 30 + 35 + 40 + 45 + 50 + 100 + 100R = 550 мм | 14.151.jpg | 100L + 25 + 25 + 30 + 35 + 40 + 45 + 50 + 100 + 100R = 550 | 12.6 | 1012 | 85 | 175 | 1 | 130
272 | Bystronic | 14.152C | 14.152C α=85° R=1,5 H=175,0 L = 100 | 14.152C Пуансон Bystronic α=85° R=1,5 мм H=175,0 мм; Граничне навантаження 60Т/М; Матеріал 42CrMo4; Індукційне гартування поверхонь зношування (52-55 HRC); Довжина L = 100 мм | 14.152.jpg | 100 | 3.2 | 207 | 85 | 175 | 1.5 | 60
273 | Bystronic | 14.152D | 14.152D α=85° R=1,5 H=175,0 L = 200 | 14.152D Пуансон Bystronic α=85° R=1,5 мм H=175,0 мм; Граничне навантаження 60Т/М; Матеріал 42CrMo4; Індукційне гартування поверхонь зношування (52-55 HRC); Довжина L = 200 мм | 14.152.jpg | 200 | 6.6 | 377 | 85 | 175 | 1.5 | 60
274 | Bystronic | 14.152T | 14.152T α=85° R=1,5 H=175,0 L = 300 | 14.152T Пуансон Bystronic α=85° R=1,5 мм H=175,0 мм; Граничне навантаження 60Т/М; Матеріал 42CrMo4; Індукційне гартування поверхонь зношування (52-55 HRC); Довжина L = 300 мм | 14.152.jpg | 300 | 10 | 514 | 85 | 175 | 1.5 | 60
275 | Bystronic | 14.152S | 14.152S α=85° R=1,5 H=175,0 L = 515 | 14.152S Пуансон Bystronic α=85° R=1,5 мм H=175,0 мм; Граничне навантаження 60Т/М; Матеріал 42CrMo4; Індукційне гартування поверхонь зношування (52-55 HRC); Довжина L = 515 мм | 14.152.jpg | 515 | 17.1 | 803 | 85 | 175 | 1.5 | 60
276 | Bystronic | 14.152F | 14.152F α=85° R=1,5 H=175,0 L = 550 SECTIONED | 14.152F Пуансон Bystronic α=85° R=1,5 мм H=175,0 мм; Граничне навантаження 60Т/М; Матеріал 42CrMo4; Індукційне гартування поверхонь зношування (52-55 HRC); Довжина L = 100L + 25 + 25 + 30 + 35 + 40 + 45 + 50 + 100 + 100R = 550 мм | 14.152.jpg | 100L + 25 + 25 + 30 + 35 + 40 + 45 + 50 + 100 + 100R = 550 | 16.8 | 1339 | 85 | 175 | 1.5 | 60
277 | Bystronic | 14.153C | 14.153C α=30° R=1,0 H=175,0 L = 100 | 14.153C Пуансон Bystronic α=30° R=1,0 мм H=175,0 мм; Граничне навантаження 100Т/М; Матеріал 42CrMo4; Індукційне гартування поверхонь зношування (52-55 HRC); Довжина L = 100 мм | 14.153.jpg | 100 | 1.9 | 142 | 30 | 175 | 1 | 100
278 | Bystronic | 14.153D | 14.153D α=30° R=1,0 H=175,0 L = 200 | 14.153D Пуансон Bystronic α=30° R=1,0 мм H=175,0 мм; Граничне навантаження 100Т/М; Матеріал 42CrMo4; Індукційне гартування поверхонь зношування (52-55 HRC); Довжина L = 200 мм | 14.153.jpg | 200 | 3.8 | 258 | 30 | 175 | 1 | 100
279 | Bystronic | 14.153T | 14.153T α=30° R=1,0 H=175,0 L = 300 | 14.153T Пуансон Bystronic α=30° R=1,0 мм H=175,0 мм; Граничне навантаження 100Т/М; Матеріал 42CrMo4; Індукційне гартування поверхонь зношування (52-55 HRC); Довжина L = 300 мм | 14.153.jpg | 300 | 5.7 | 350 | 30 | 175 | 1 | 100
280 | Bystronic | 14.153S | 14.153S α=30° R=1,0 H=175,0 L = 515 | 14.153S Пуансон Bystronic α=30° R=1,0 мм H=175,0 мм; Граничне навантаження 100Т/М; Матеріал 42CrMo4; Індукційне гартування поверхонь зношування (52-55 HRC); Довжина L = 515 мм | 14.153.jpg | 515 | 9.7 | 547 | 30 | 175 | 1 | 100
281 | Bystronic | 14.153F | 14.153F α=30° R=1,0 H=175,0 L = 550 SECTIONED | 14.153F Пуансон Bystronic α=30° R=1,0 мм H=175,0 мм; Граничне навантаження 100Т/М; Матеріал 42CrMo4; Індукційне гартування поверхонь зношування (52-55 HRC); Довжина L = 100L + 25 + 25 + 30 + 35 + 40 + 45 + 50 + 100 + 100R = 550 мм | 14.153.jpg | 100L + 25 + 25 + 30 + 35 + 40 + 45 + 50 + 100 + 100R = 550 | 9.6 | 1036 | 30 | 175 | 1 | 100
282 | Bystronic | 14.154C | 14.154C α=30° R=1,0 H=175,0 L = 100 | 14.154C Пуансон Bystronic α=30° R=1,0 мм H=175,0 мм; Граничне навантаження 150Т/М; Матеріал 42CrMo4; Індукційне гартування поверхонь зношування (52-55 HRC); Довжина L = 100 мм | 14.154.jpg | 100 | 2.4 | 114 | 30 | 175 | 1 | 150
283 | Bystronic | 14.154D | 14.154D α=30° R=1,0 H=175,0 L = 200 | 14.154D Пуансон Bystronic α=30° R=1,0 мм H=175,0 мм; Граничне навантаження 150Т/М; Матеріал 42CrMo4; Індукційне гартування поверхонь зношування (52-55 HRC); Довжина L = 200 мм | 14.154.jpg | 200 | 4.8 | 207 | 30 | 175 | 1 | 150
284 | Bystronic | 14.154T | 14.154T α=30° R=1,0 H=175,0 L = 300 | 14.154T Пуансон Bystronic α=30° R=1,0 мм H=175,0 мм; Граничне навантаження 150Т/М; Матеріал 42CrMo4; Індукційне гартування поверхонь зношування (52-55 HRC); Довжина L = 300 мм | 14.154.jpg | 300 | 7.2 | 283 | 30 | 175 | 1 | 150
285 | Bystronic | 14.154S | 14.154S α=30° R=1,0 H=175,0 L = 515 | 14.154S Пуансон Bystronic α=30° R=1,0 мм H=175,0 мм; Граничне навантаження 150Т/М; Матеріал 42CrMo4; Індукційне гартування поверхонь зношування (52-55 HRC); Довжина L = 515 мм | 14.154.jpg | 515 | 12.4 | 442 | 30 | 175 | 1 | 150
286 | Bystronic | 14.154F | 14.154F α=30° R=1,0 H=175,0 L = 550 SECTIONED | 14.154F Пуансон Bystronic α=30° R=1,0 мм H=175,0 мм; Граничне навантаження 150Т/М; Матеріал 42CrMo4; Індукційне гартування поверхонь зношування (52-55 HRC); Довжина L = 100L + 25 + 25 + 30 + 35 + 40 + 45 + 50 + 100 + 100R = 550 мм | 14.154.jpg | 100L + 25 + 25 + 30 + 35 + 40 + 45 + 50 + 100 + 100R = 550 | 12.2 | 885 | 30 | 175 | 1 | 150
287 | Bystronic | 14.155C | 14.155C α=30° R=3,0 H=175,0 L = 100 | 14.155C Пуансон Bystronic α=30° R=3,0 мм H=175,0 мм; Граничне навантаження 160Т/М; Матеріал 42CrMo4; Індукційне гартування поверхонь зношування (52-55 HRC); Довжина L = 100 мм | 14.155.jpg | 100 | 2.5 | 114 | 30 | 175 | 3 | 160
288 | Bystronic | 14.155D | 14.155D α=30° R=3,0 H=175,0 L = 200 | 14.155D Пуансон Bystronic α=30° R=3,0 мм H=175,0 мм; Граничне навантаження 160Т/М; Матеріал 42CrMo4; Індукційне гартування поверхонь зношування (52-55 HRC); Довжина L = 200 мм | 14.155.jpg | 200 | 5 | 207 | 30 | 175 | 3 | 160
289 | Bystronic | 14.155T | 14.155T α=30° R=3,0 H=175,0 L = 300 | 14.155T Пуансон Bystronic α=30° R=3,0 мм H=175,0 мм; Граничне навантаження 160Т/М; Матеріал 42CrMo4; Індукційне гартування поверхонь зношування (52-55 HRC); Довжина L = 300 мм | 14.155.jpg | 300 | 7.5 | 283 | 30 | 175 | 3 | 160
290 | Bystronic | 14.155S | 14.155S α=30° R=3,0 H=175,0 L = 515 | 14.155S Пуансон Bystronic α=30° R=3,0 мм H=175,0 мм; Граничне навантаження 160Т/М; Матеріал 42CrMo4; Індукційне гартування поверхонь зношування (52-55 HRC); Довжина L = 515 мм | 14.155.jpg | 515 | 12.8 | 442 | 30 | 175 | 3 | 160
291 | Bystronic | 14.155F | 14.155F α=30° R=3,0 H=175,0 L = 550 SECTIONED | 14.155F Пуансон Bystronic α=30° R=3,0 мм H=175,0 мм; Граничне навантаження 160Т/М; Матеріал 42CrMo4; Індукційне гартування поверхонь зношування (52-55 HRC); Довжина L = 100L + 25 + 25 + 30 + 35 + 40 + 45 + 50 + 100 + 100R = 550 мм | 14.155.jpg | 100L + 25 + 25 + 30 + 35 + 40 + 45 + 50 + 100 + 100R = 550 | 12.6 | 885 | 30 | 175 | 3 | 160
292 | Bystronic | 14.156C | 14.156C α=85° R=1,0 H=175,0 L = 100 | 14.156C Пуансон Bystronic α=85° R=1,0 мм H=175,0 мм; Граничне навантаження 100Т/М; Матеріал 42CrMo4; Індукційне гартування поверхонь зношування (52-55 HRC); Довжина L = 100 мм | 14.156.jpg | 100 | 2.7 | 194 | 85 | 175 | 1 | 100
293 | Bystronic | 14.156D | 14.156D α=85° R=1,0 H=175,0 L = 200 | 14.156D Пуансон Bystronic α=85° R=1,0 мм H=175,0 мм; Граничне навантаження 100Т/М; Матеріал 42CrMo4; Індукційне гартування поверхонь зношування (52-55 HRC); Довжина L = 200 мм | 14.156.jpg | 200 | 5.3 | 350 | 85 | 175 | 1 | 100
294 | Bystronic | 14.156T | 14.156T α=85° R=1,0 H=175,0 L = 300 | 14.156T Пуансон Bystronic α=85° R=1,0 мм H=175,0 мм; Граничне навантаження 100Т/М; Матеріал 42CrMo4; Індукційне гартування поверхонь зношування (52-55 HRC); Довжина L = 300 мм | 14.156.jpg | 300 | 8 | 477 | 85 | 175 | 1 | 100
295 | Bystronic | 14.156S | 14.156S α=85° R=1,0 H=175,0 L = 515 | 14.156S Пуансон Bystronic α=85° R=1,0 мм H=175,0 мм; Граничне навантаження 100Т/М; Матеріал 42CrMo4; Індукційне гартування поверхонь зношування (52-55 HRC); Довжина L = 515 мм | 14.156.jpg | 515 | 13.7 | 745 | 85 | 175 | 1 | 100
296 | Bystronic | 14.156F | 14.156F α=85° R=1,0 H=175,0 L = 550 SECTIONED | 14.156F Пуансон Bystronic α=85° R=1,0 мм H=175,0 мм; Граничне навантаження 100Т/М; Матеріал 42CrMo4; Індукційне гартування поверхонь зношування (52-55 HRC); Довжина L = 100L + 25 + 25 + 30 + 35 + 40 + 45 + 50 + 100 + 100R = 550 мм | 14.156.jpg | 100L + 25 + 25 + 30 + 35 + 40 + 45 + 50 + 100 + 100R = 550 | 13.5 | 1269 | 85 | 175 | 1 | 100
297 | Bystronic | 14.157C | 14.157C α=60° R=4,0 H=175,0 L = 100 | 14.157C Пуансон Bystronic α=60° R=4,0 мм H=175,0 мм; Граничне навантаження 160Т/М; Матеріал 42CrMo4; Індукційне гартування поверхонь зношування (52-55 HRC); Довжина L = 100 мм | 14.157.jpg | 100 | 3.3 | 133 | 60 | 175 | 4 | 160
298 | Bystronic | 14.157D | 14.157D α=60° R=4,0 H=175,0 L = 200 | 14.157D Пуансон Bystronic α=60° R=4,0 мм H=175,0 мм; Граничне навантаження 160Т/М; Матеріал 42CrMo4; Індукційне гартування поверхонь зношування (52-55 HRC); Довжина L = 200 мм | 14.157.jpg | 200 | 6.7 | 241 | 60 | 175 | 4 | 160
299 | Bystronic | 14.157T | 14.157T α=60° R=4,0 H=175,0 L = 300 | 14.157T Пуансон Bystronic α=60° R=4,0 мм H=175,0 мм; Граничне навантаження 160Т/М; Матеріал 42CrMo4; Індукційне гартування поверхонь зношування (52-55 HRC); Довжина L = 300 мм | 14.157.jpg | 300 | 10 | 329 | 60 | 175 | 4 | 160
300 | Bystronic | 14.157S | 14.157S α=60° R=4,0 H=175,0 L = 515 | 14.157S Пуансон Bystronic α=60° R=4,0 мм H=175,0 мм; Граничне навантаження 160Т/М; Матеріал 42CrMo4; Індукційне гартування поверхонь зношування (52-55 HRC); Довжина L = 515 мм | 14.157.jpg | 515 | 17.2 | 512 | 60 | 175 | 4 | 160
301 | Bystronic | 14.157F | 14.157F α=60° R=4,0 H=175,0 L = 550 SECTIONED | 14.157F Пуансон Bystronic α=85° R=4,0 мм H=175,0 мм; Граничне навантаження 160Т/М; Матеріал 42CrMo4; Індукційне гартування поверхонь зношування (52-55 HRC); Довжина L = 100L + 25 + 25 + 30 + 35 + 40 + 45 + 50 + 100 + 100R = 550 мм | 14.157.jpg | 100L + 25 + 25 + 30 + 35 + 40 + 45 + 50 + 100 + 100R = 550 | 16.8 | 955 | 60 | 175 | 4 | 160
302 | Bystronic | 14.158C | 14.158C α=85° R=1,0 H=250,0 L = 100 | 14.158C Пуансон Bystronic α=85° R=1,0 мм H=250,0 мм; Граничне навантаження 100Т/М; Матеріал 42CrMo4; Індукційне гартування поверхонь зношування (52-55 HRC); Довжина L = 100 мм | 14.158.jpg | 100 | 3.5 | 190 | 85 | 250 | 1 | 100
303 | Bystronic | 14.158D | 14.158D α=85° R=1,0 H=250,0 L = 200 | 14.158D Пуансон Bystronic α=85° R=1,0 мм H=250,0 мм; Граничне навантаження 100Т/М; Матеріал 42CrMo4; Індукційне гартування поверхонь зношування (52-55 HRC); Довжина L = 200 мм | 14.158.jpg | 200 | 7 | 344 | 85 | 250 | 1 | 100
304 | Bystronic | 14.158T | 14.158T α=85° R=1,0 H=250,0 L = 300 | 14.158T Пуансон Bystronic α=85° R=1,0 мм H=250,0 мм; Граничне навантаження 100Т/М; Матеріал 42CrMo4; Індукційне гартування поверхонь зношування (52-55 HRC); Довжина L = 300 мм | 14.158.jpg | 300 | 10.5 | 471 | 85 | 250 | 1 | 100
305 | Bystronic | 14.158S | 14.158S α=85° R=1,0 H=250,0 L = 515 | 14.158S Пуансон Bystronic α=85° R=1,0 мм H=250,0 мм; Граничне навантаження 100Т/М; Матеріал 42CrMo4; Індукційне гартування поверхонь зношування (52-55 HRC); Довжина L = 515 мм | 14.158.jpg | 515 | 18 | 733 | 85 | 250 | 1 | 100
306 | Bystronic | 14.158F | 14.158F α=85° R=1,0 H=250,0 L = 550 SECTIONED | 14.158F Пуансон Bystronic α=85° R=1,0 мм H=250,0 мм; Граничне навантаження 100Т/М; Матеріал 42CrMo4; Індукційне гартування поверхонь зношування (52-55 HRC); Довжина L = 100L + 25 + 25 + 30 + 35 + 40 + 45 + 50 + 100 + 100R = 550 мм | 14.158.jpg | 100L + 25 + 25 + 30 + 35 + 40 + 45 + 50 + 100 + 100R = 550 | 17.7 | 1327 | 85 | 250 | 1 | 100
307 | Bystronic | 14.159C | 14.159C α=85° R=1,0 H=250,0 L = 100 | 14.159C Пуансон Bystronic α=85° R=1,0 мм H=250,0 мм; Граничне навантаження 140Т/М; Матеріал 42CrMo4; Індукційне гартування поверхонь зношування (52-55 HRC); Довжина L = 100 мм | 14.159.jpg | 100 | 3.5 | 190 | 85 | 250 | 1 | 140
308 | Bystronic | 14.159D | 14.159D α=85° R=1,0 H=250,0 L = 200 | 14.159D Пуансон Bystronic α=85° R=1,0 мм H=250,0 мм; Граничне навантаження 140Т/М; Матеріал 42CrMo4; Індукційне гартування поверхонь зношування (52-55 HRC); Довжина L = 200 мм | 14.159.jpg | 200 | 7 | 344 | 85 | 250 | 1 | 140
309 | Bystronic | 14.159T | 14.159T α=85° R=1,0 H=250,0 L = 300 | 14.159T Пуансон Bystronic α=85° R=1,0 мм H=250,0 мм; Граничне навантаження 140Т/М; Матеріал 42CrMo4; Індукційне гартування поверхонь зношування (52-55 HRC); Довжина L = 300 мм | 14.159.jpg | 300 | 10.5 | 471 | 85 | 250 | 1 | 140
310 | Bystronic | 14.159S | 14.159S α=85° R=1,0 H=250,0 L = 515 | 14.159S Пуансон Bystronic α=85° R=1,0 мм H=250,0 мм; Граничне навантаження 140Т/М; Матеріал 42CrMo4; Індукційне гартування поверхонь зношування (52-55 HRC); Довжина L = 515 мм | 14.159.jpg | 515 | 18.1 | 733 | 85 | 250 | 1 | 140
311 | Bystronic | 14.159F | 14.159F α=85° R=1,0 H=250,0 L = 550 SECTIONED | 14.159F Пуансон Bystronic α=85° R=1,0 мм H=250,0 мм; Граничне навантаження 140Т/М; Матеріал 42CrMo4; Індукційне гартування поверхонь зношування (52-55 HRC); Довжина L = 100L + 25 + 25 + 30 + 35 + 40 + 45 + 50 + 100 + 100R = 550 мм | 14.159.jpg | 100L + 25 + 25 + 30 + 35 + 40 + 45 + 50 + 100 + 100R = 550 | 17.8 | 1327 | 85 | 250 | 1 | 140
312 | Bystronic | 14.160C | 14.160C α=85° R=1,5 H=250,0 L = 100 | 14.160C Пуансон Bystronic α=85° R=1,5 мм H=250,0 мм; Граничне навантаження 60Т/М; Матеріал 42CrMo4; Індукційне гартування поверхонь зношування (52-55 HRC); Довжина L = 100 мм | 14.160.jpg | 100 | 5 | 295 | 85 | 250 | 1.5 | 60
313 | Bystronic | 14.160D | 14.160D α=85° R=1,5 H=250,0 L = 200 | 14.160D Пуансон Bystronic α=85° R=1,5 мм H=250,0 мм; Граничне навантаження 60Т/М; Матеріал 42CrMo4; Індукційне гартування поверхонь зношування (52-55 HRC); Довжина L = 200 мм | 14.160.jpg | 200 | 10 | 536 | 85 | 250 | 1.5 | 60
314 | Bystronic | 14.160T | 14.160T α=85° R=1,5 H=250,0 L = 300 | 14.160T Пуансон Bystronic α=85° R=1,5 мм H=250,0 мм; Граничне навантаження 60Т/М; Матеріал 42CrMo4; Індукційне гартування поверхонь зношування (52-55 HRC); Довжина L = 300 мм | 14.160.jpg | 300 | 14.9 | 731 | 85 | 250 | 1.5 | 60
315 | Bystronic | 14.160S | 14.160S α=85° R=1,5 H=250,0 L = 515 | 14.160S Пуансон Bystronic α=85° R=1,5 мм H=250,0 мм; Граничне навантаження 60Т/М; Матеріал 42CrMo4; Індукційне гартування поверхонь зношування (52-55 HRC); Довжина L = 515 мм | 14.160.jpg | 515 | 25.6 | 1140 | 85 | 250 | 1.5 | 60
316 | Bystronic | 14.160F | 14.160F α=85° R=1,5 H=250,0 L = 550 SECTIONED | 14.160F Пуансон Bystronic α=85° R=1,5 мм H=250,0 мм; Граничне навантаження 60Т/М; Матеріал 42CrMo4; Індукційне гартування поверхонь зношування (52-55 HRC); Довжина L = 100L + 25 + 25 + 30 + 35 + 40 + 45 + 50 + 100 + 100R = 550 мм | 14.160.jpg | 100L + 25 + 25 + 30 + 35 + 40 + 45 + 50 + 100 + 100R = 550 | 25.1 | 1781 | 85 | 250 | 1.5 | 60
317 | Bystronic | 14.161C | 14.161C α=30° R=1,0 H=250,0 L = 100 | 14.161C Пуансон Bystronic α=30° R=1,0 мм H=250,0 мм; Граничне навантаження 75Т/М; Матеріал 42CrMo4; Індукційне гартування поверхонь зношування (52-55 HRC); Довжина L = 100 мм | 14.161.jpg | 100 | 2.6 | 160 | 30 | 250 | 1 | 75
318 | Bystronic | 14.161D | 14.161D α=30° R=1,0 H=250,0 L = 200 | 14.161D Пуансон Bystronic α=30° R=1,0 мм H=250,0 мм; Граничне навантаження 75Т/М; Матеріал 42CrMo4; Індукційне гартування поверхонь зношування (52-55 HRC); Довжина L = 200 мм | 14.161.jpg | 200 | 5.2 | 289 | 30 | 250 | 1 | 75
319 | Bystronic | 14.161T | 14.161T α=30° R=1,0 H=250,0 L = 300 | 14.161T Пуансон Bystronic α=30° R=1,0 мм H=250,0 мм; Граничне навантаження 75Т/М; Матеріал 42CrMo4; Індукційне гартування поверхонь зношування (52-55 HRC); Довжина L = 300 мм | 14.161.jpg | 300 | 7.8 | 396 | 30 | 250 | 1 | 75
320 | Bystronic | 14.161S | 14.161S α=30° R=1,0 H=250,0 L = 515 | 14.161S Пуансон Bystronic α=30° R=1,0 мм H=250,0 мм; Граничне навантаження 75Т/М; Матеріал 42CrMo4; Індукційне гартування поверхонь зношування (52-55 HRC); Довжина L = 515 мм | 14.161.jpg | 515 | 13.4 | 617 | 30 | 250 | 1 | 75
321 | Bystronic | 14.161F | 14.161F α=30° R=1,0 H=250,0 L = 550 SECTIONED | 14.161F Пуансон Bystronic α=30° R=1,0 мм H=250,0 мм; Граничне навантаження 75Т/М; Матеріал 42CrMo4; Індукційне гартування поверхонь зношування (52-55 HRC); Довжина L = 100L + 25 + 25 + 30 + 35 + 40 + 45 + 50 + 100 + 100R = 550 мм | 14.161.jpg | 100L + 25 + 25 + 30 + 35 + 40 + 45 + 50 + 100 + 100R = 550 | 13.1 | 1118 | 30 | 250 | 1 | 75
322 | Bystronic | 14.162C | 14.162C α=30° R=1,0 H=250,0 L = 100 | 14.162C Пуансон Bystronic α=30° R=1,0 мм H=250,0 мм; Граничне навантаження 140Т/М; Матеріал 42CrMo4; Індукційне гартування поверхонь зношування (52-55 HRC); Довжина L = 100 мм | 14.162.jpg | 100 | 3.6 | 146 | 30 | 250 | 1 | 140
323 | Bystronic | 14.162D | 14.162D α=30° R=1,0 H=250,0 L = 200 | 14.162D Пуансон Bystronic α=30° R=1,0 мм H=250,0 мм; Граничне навантаження 140Т/М; Матеріал 42CrMo4; Індукційне гартування поверхонь зношування (52-55 HRC); Довжина L = 200 мм | 14.162.jpg | 200 | 7.2 | 268 | 30 | 250 | 1 | 140
324 | Bystronic | 14.162T | 14.162T α=30° R=1,0 H=250,0 L = 300 | 14.162T Пуансон Bystronic α=30° R=1,0 мм H=250,0 мм; Граничне навантаження 140Т/М; Матеріал 42CrMo4; Індукційне гартування поверхонь зношування (52-55 HRC); Довжина L = 300 мм | 14.162.jpg | 300 | 10.8 | 366 | 30 | 250 | 1 | 140
325 | Bystronic | 14.162S | 14.162S α=30° R=1,0 H=250,0 L = 515 | 14.162S Пуансон Bystronic α=30° R=1,0 мм H=250,0 мм; Граничне навантаження 140Т/М; Матеріал 42CrMo4; Індукційне гартування поверхонь зношування (52-55 HRC); Довжина L = 515 мм | 14.162.jpg | 515 | 18.5 | 571 | 30 | 250 | 1 | 140
326 | Bystronic | 14.162F | 14.162F α=30° R=1,0 H=250,0 L = 550 SECTIONED | 14.162F Пуансон Bystronic α=30° R=1,0 мм H=250,0 мм; Граничне навантаження 140Т/М; Матеріал 42CrMo4; Індукційне гартування поверхонь зношування (52-55 HRC); Довжина L = 100L + 25 + 25 + 30 + 35 + 40 + 45 + 50 + 100 + 100R = 550 мм | 14.162.jpg | 100L + 25 + 25 + 30 + 35 + 40 + 45 + 50 + 100 + 100R = 550 | 18.1 | 1071 | 30 | 250 | 1 | 140
327 | Bystronic | 14.163C | 14.163C α=30° R=3,0 H=250,0 L = 100 | 14.163C Пуансон Bystronic α=30° R=3,0 мм H=250,0 мм; Граничне навантаження 140Т/М; Матеріал 42CrMo4; Індукційне гартування поверхонь зношування (52-55 HRC); Довжина L = 100 мм | 14.163.jpg | 100 | 3.7 | 146 | 30 | 250 | 3 | 140
328 | Bystronic | 14.163D | 14.163D α=30° R=3,0 H=250,0 L = 200 | 14.163D Пуансон Bystronic α=30° R=3,0 мм H=250,0 мм; Граничне навантаження 140Т/М; Матеріал 42CrMo4; Індукційне гартування поверхонь зношування (52-55 HRC); Довжина L = 200 мм | 14.163.jpg | 200 | 7.4 | 268 | 30 | 250 | 3 | 140
329 | Bystronic | 14.163T | 14.163T α=30° R=3,0 H=250,0 L = 300 | 14.163T Пуансон Bystronic α=30° R=3,0 мм H=250,0 мм; Граничне навантаження 140Т/М; Матеріал 42CrMo4; Індукційне гартування поверхонь зношування (52-55 HRC); Довжина L = 300 мм | 14.163.jpg | 300 | 11 | 366 | 30 | 250 | 3 | 140
330 | Bystronic | 14.163S | 14.163S α=30° R=3,0 H=250,0 L = 515 | 14.163S Пуансон Bystronic α=30° R=3,0 мм H=250,0 мм; Граничне навантаження 140Т/М; Матеріал 42CrMo4; Індукційне гартування поверхонь зношування (52-55 HRC); Довжина L = 515 мм | 14.163.jpg | 515 | 18.9 | 571 | 30 | 250 | 3 | 140
331 | Bystronic | 14.163F | 14.163F α=30° R=3,0 H=250,0 L = 550 SECTIONED | 14.163F Пуансон Bystronic α=30° R=3,0 мм H=250,0 мм; Граничне навантаження 140Т/М; Матеріал 42CrMo4; Індукційне гартування поверхонь зношування (52-55 HRC); Довжина L = 100L + 25 + 25 + 30 + 35 + 40 + 45 + 50 + 100 + 100R = 550 мм | 14.163.jpg | 100L + 25 + 25 + 30 + 35 + 40 + 45 + 50 + 100 + 100R = 550 | 18.5 | 1071 | 30 | 250 | 3 | 140
332 | Bystronic | 14.164C | 14.164C α=85° R=1,0 H=250,0 L = 100 | 14.164C Пуансон Bystronic α=85° R=1,0 мм H=250,0 мм; Граничне навантаження 100Т/М; Матеріал 42CrMo4; Індукційне гартування поверхонь зношування (52-55 HRC); Довжина L = 100 мм | 14.164.jpg | 100 | 3.8 | 279 | 85 | 250 | 1 | 100
333 | Bystronic | 14.164D | 14.164D α=85° R=1,0 H=250,0 L = 200 | 14.164D Пуансон Bystronic α=85° R=1,0 мм H=250,0 мм; Граничне навантаження 100Т/М; Матеріал 42CrMo4; Індукційне гартування поверхонь зношування (52-55 HRC); Довжина L = 200 мм | 14.164.jpg | 200 | 7.6 | 509 | 85 | 250 | 1 | 100
334 | Bystronic | 14.164T | 14.164T α=85° R=1,0 H=250,0 L = 300 | 14.164T Пуансон Bystronic α=85° R=1,0 мм H=250,0 мм; Граничне навантаження 100Т/М; Матеріал 42CrMo4; Індукційне гартування поверхонь зношування (52-55 HRC); Довжина L = 300 мм | 14.164.jpg | 300 | 11.5 | 693 | 85 | 250 | 1 | 100
335 | Bystronic | 14.164S | 14.164S α=85° R=1,0 H=250,0 L = 515 | 14.164S Пуансон Bystronic α=85° R=1,0 мм H=250,0 мм; Граничне навантаження 100Т/М; Матеріал 42CrMo4; Індукційне гартування поверхонь зношування (52-55 HRC); Довжина L = 515 мм | 14.164.jpg | 515 | 19.7 | 1083 | 85 | 250 | 1 | 100
336 | Bystronic | 14.164F | 14.164F α=85° R=1,0 H=250,0 L = 550 SECTIONED | 14.164F Пуансон Bystronic α=85° R=1,0 мм H=250,0 мм; Граничне навантаження 100Т/М; Матеріал 42CrMo4; Індукційне гартування поверхонь зношування (52-55 HRC); Довжина L = 100L + 25 + 25 + 30 + 35 + 40 + 45 + 50 + 100 + 100R = 550 мм | 14.164.jpg | 100L + 25 + 25 + 30 + 35 + 40 + 45 + 50 + 100 + 100R = 550 | 19.5 | 1664 | 85 | 250 | 1 | 100
337 | Bystronic | 14.165C | 14.165C α=60° R=4,0 H=250,0 L = 100 | 14.165C Пуансон Bystronic α=60° R=4,0 мм H=250,0 мм; Граничне навантаження 160Т/М; Матеріал 42CrMo4; Індукційне гартування поверхонь зношування (52-55 HRC); Довжина L = 100 мм | 14.165.jpg | 100 | 5.1 | 186 | 60 | 250 | 4 | 160
338 | Bystronic | 14.165D | 14.165D α=60° R=4,0 H=250,0 L = 200 | 14.165D Пуансон Bystronic α=60° R=4,0 мм H=250,0 мм; Граничне навантаження 160Т/М; Матеріал 42CrMo4; Індукційне гартування поверхонь зношування (52-55 HRC); Довжина L = 200 мм | 14.165.jpg | 200 | 10.2 | 339 | 60 | 250 | 4 | 160
339 | Bystronic | 14.165T | 14.165T α=60° R=4,0 H=250,0 L = 300 | 14.165T Пуансон Bystronic α=60° R=4,0 мм H=250,0 мм; Граничне навантаження 160Т/М; Матеріал 42CrMo4; Індукційне гартування поверхонь зношування (52-55 HRC); Довжина L = 300 мм | 14.165.jpg | 300 | 15.3 | 462 | 60 | 250 | 4 | 160
340 | Bystronic | 14.165S | 14.164S α=60° R=4,0 H=250,0 L = 515 | 14.165S Пуансон Bystronic α=60° R=4,0 мм H=250,0 мм; Граничне навантаження 160Т/М; Матеріал 42CrMo4; Індукційне гартування поверхонь зношування (52-55 HRC); Довжина L = 515 мм | 14.165.jpg | 515 | 26.3 | 722 | 60 | 250 | 4 | 160
341 | Bystronic | 14.165F | 14.165F α=60° R=4,0 H=250,0 L = 550 SECTIONED | 14.165F Пуансон Bystronic α=60° R=4,0 мм H=250,0 мм; Граничне навантаження 160Т/М; Матеріал 42CrMo4; Індукційне гартування поверхонь зношування (52-55 HRC); Довжина L = 100L + 25 + 25 + 30 + 35 + 40 + 45 + 50 + 100 + 100R = 550 мм | 14.165.jpg | 100L + 25 + 25 + 30 + 35 + 40 + 45 + 50 + 100 + 100R = 550 | 25.8 | 1280 | 60 | 250 | 4 | 160
342 | Bystronic | 14.166C | 14.166C α=85° R=3,0 H=175,0 L = 100 | 14.166C Пуансон Bystronic α=85° R=3,0 мм H=175,0 мм; Граничне навантаження 60Т/М; Матеріал 42CrMo4; Індукційне гартування поверхонь зношування (52-55 HRC); Довжина L = 100 мм | 14.166.jpg | 100 | 3.3 | 207 | 85 | 175 | 3 | 60
343 | Bystronic | 14.166D | 14.166D α=85° R=3,0 H=175,0 L = 200 | 14.166D Пуансон Bystronic α=85° R=3,0 мм H=175,0 мм; Граничне навантаження 60Т/М; Матеріал 42CrMo4; Індукційне гартування поверхонь зношування (52-55 HRC); Довжина L = 200 мм | 14.166.jpg | 200 | 6.5 | 377 | 85 | 175 | 3 | 60
344 | Bystronic | 14.166T | 14.166T α=85° R=3,0 H=175,0 L = 300 | 14.166T Пуансон Bystronic α=85° R=3,0 мм H=175,0 мм; Граничне навантаження 60Т/М; Матеріал 42CrMo4; Індукційне гартування поверхонь зношування (52-55 HRC); Довжина L = 300 мм | 14.166.jpg | 300 | 9.8 | 514 | 85 | 175 | 3 | 60
345 | Bystronic | 14.166S | 14.166S α=85° R=3,0 H=175,0 L = 515 | 14.166S Пуансон Bystronic α=85° R=3,0 мм H=175,0 мм; Граничне навантаження 60Т/М; Матеріал 42CrMo4; Індукційне гартування поверхонь зношування (52-55 HRC); Довжина L = 515 мм | 14.166.jpg | 515 | 16.8 | 803 | 85 | 175 | 3 | 60
346 | Bystronic | 14.166F | 14.166F α=85° R=3,0 H=175,0 L = 550 SECTIONED | 14.166F Пуансон Bystronic α=85° R=3,0 мм H=175,0 мм; Граничне навантаження 60Т/М; Матеріал 42CrMo4; Індукційне гартування поверхонь зношування (52-55 HRC); Довжина L = 100L + 25 + 25 + 30 + 35 + 40 + 45 + 50 + 100 + 100R = 550 мм | 14.166.jpg | 100L + 25 + 25 + 30 + 35 + 40 + 45 + 50 + 100 + 100R = 550 | 16.5 | 1339 | 85 | 175 | 3 | 60
347 | Bystronic | 14.167C | 14.167C α=30° R=3,0 H=175,0 L = 100 | 14.167C Пуансон Bystronic α=30° R=3,0 мм H=175,0 мм; Граничне навантаження 100Т/М; Матеріал 42CrMo4; Індукційне гартування поверхонь зношування (52-55 HRC); Довжина L = 100 мм | 14.167.jpg | 100 | 2 | 142 | 30 | 175 | 3 | 100
348 | Bystronic | 14.167D | 14.167D α=30° R=3,0 H=175,0 L = 200 | 14.167D Пуансон Bystronic α=30° R=3,0 мм H=175,0 мм; Граничне навантаження 100Т/М; Матеріал 42CrMo4; Індукційне гартування поверхонь зношування (52-55 HRC); Довжина L = 200 мм | 14.167.jpg | 200 | 4 | 258 | 30 | 175 | 3 | 100
349 | Bystronic | 14.167T | 14.167T α=30° R=3,0 H=175,0 L = 300 | 14.167T Пуансон Bystronic α=30° R=3,0 мм H=175,0 мм; Граничне навантаження 100Т/М; Матеріал 42CrMo4; Індукційне гартування поверхонь зношування (52-55 HRC); Довжина L = 300 мм | 14.167.jpg | 300 | 5.9 | 350 | 30 | 175 | 3 | 100
350 | Bystronic | 14.167S | 14.167S α=30° R=3,0 H=175,0 L = 515 | 14.167S Пуансон Bystronic α=30° R=3,0 мм H=175,0 мм; Граничне навантаження 100Т/М; Матеріал 42CrMo4; Індукційне гартування поверхонь зношування (52-55 HRC); Довжина L = 515 мм | 14.167.jpg | 515 | 10.2 | 547 | 30 | 175 | 3 | 100
351 | Bystronic | 14.167F | 14.167F α=30° R=3,0 H=175,0 L = 550 SECTIONED | 14.167F Пуансон Bystronic α=30° R=3,0 мм H=175,0 мм; Граничне навантаження 100Т/М; Матеріал 42CrMo4; Індукційне гартування поверхонь зношування (52-55 HRC); Довжина L = 100L + 25 + 25 + 30 + 35 + 40 + 45 + 50 + 100 + 100R = 550 мм | 14.167.jpg | 100L + 25 + 25 + 30 + 35 + 40 + 45 + 50 + 100 + 100R = 550 | 9.9 | 1036 | 30 | 175 | 3 | 100
352 | Bystronic | 14.168C | 14.168C α=85° R=3,0 H=250,0 L = 100 | 14.168C Пуансон Bystronic α=85° R=3,0 мм H=250,0 мм; Граничне навантаження 60Т/М; Матеріал 42CrMo4; Індукційне гартування поверхонь зношування (52-55 HRC); Довжина L = 100 мм | 14.168.jpg | 100 | 4.9 | 295 | 85 | 250 | 3 | 60
353 | Bystronic | 14.168D | 14.168D α=85° R=3,0 H=250,0 L = 200 | 14.168D Пуансон Bystronic α=85° R=3,0 мм H=250,0 мм; Граничне навантаження 60Т/М; Матеріал 42CrMo4; Індукційне гартування поверхонь зношування (52-55 HRC); Довжина L = 200 мм | 14.168.jpg | 200 | 9.8 | 536 | 85 | 250 | 3 | 60
354 | Bystronic | 14.168T | 14.168T α=85° R=3,0 H=250,0 L = 300 | 14.168T Пуансон Bystronic α=85° R=3,0 мм H=250,0 мм; Граничне навантаження 60Т/М; Матеріал 42CrMo4; Індукційне гартування поверхонь зношування (52-55 HRC); Довжина L = 300 мм | 14.168.jpg | 300 | 14.7 | 731 | 85 | 250 | 3 | 60
355 | Bystronic | 14.168S | 14.168S α=85° R=3,0 H=250,0 L = 515 | 14.168S Пуансон Bystronic α=85° R=3,0 мм H=250,0 мм; Граничне навантаження 60Т/М; Матеріал 42CrMo4; Індукційне гартування поверхонь зношування (52-55 HRC); Довжина L = 515 мм | 14.168.jpg | 515 | 25.3 | 1140 | 85 | 250 | 3 | 60
356 | Bystronic | 14.168F | 14.168F α=85° R=3,0 H=250,0 L = 550 SECTIONED | 14.168F Пуансон Bystronic α=85° R=3,0 мм H=250,0 мм; Граничне навантаження 60Т/М; Матеріал 42CrMo4; Індукційне гартування поверхонь зношування (52-55 HRC); Довжина L = 100L + 25 + 25 + 30 + 35 + 40 + 45 + 50 + 100 + 100R = 550 мм | 14.168.jpg | 100L + 25 + 25 + 30 + 35 + 40 + 45 + 50 + 100 + 100R = 550 | 24.9 | 1780 | 85 | 250 | 3 | 60
357 | Bystronic | 14.169C | 14.169C α=30° R=3,0 H=250,0 L = 100 | 14.169C Пуансон Bystronic α=30° R=3,0 мм H=250,0 мм; Граничне навантаження 100Т/М; Матеріал 42CrMo4; Індукційне гартування поверхонь зношування (52-55 HRC); Довжина L = 100 мм | 14.169.jpg | 100 | 2.7 | 160 | 30 | 250 | 3 | 100
358 | Bystronic | 14.169D | 14.169D α=30° R=3,0 H=250,0 L = 200 | 14.169D Пуансон Bystronic α=30° R=3,0 мм H=250,0 мм; Граничне навантаження 100Т/М; Матеріал 42CrMo4; Індукційне гартування поверхонь зношування (52-55 HRC); Довжина L = 200 мм | 14.169.jpg | 200 | 5.4 | 289 | 30 | 250 | 3 | 100
359 | Bystronic | 14.169T | 14.169T α=30° R=3,0 H=250,0 L = 300 | 14.169T Пуансон Bystronic α=30° R=3,0 мм H=250,0 мм; Граничне навантаження 100Т/М; Матеріал 42CrMo4; Індукційне гартування поверхонь зношування (52-55 HRC); Довжина L = 300 мм | 14.169.jpg | 300 | 8.1 | 396 | 30 | 250 | 3 | 100
360 | Bystronic | 14.169S | 14.169S α=30° R=3,0 H=250,0 L = 515 | 14.169S Пуансон Bystronic α=30° R=3,0 мм H=250,0 мм; Граничне навантаження 100Т/М; Матеріал 42CrMo4; Індукційне гартування поверхонь зношування (52-55 HRC); Довжина L = 515 мм | 14.169.jpg | 515 | 13.8 | 617 | 30 | 250 | 3 | 100
361 | Bystronic | 14.169F | 14.169F α=30° R=3,0 H=250,0 L = 550 SECTIONED | 14.169F Пуансон Bystronic α=30° R=3,0 мм H=250,0 мм; Граничне навантаження 100Т/М; Матеріал 42CrMo4; Індукційне гартування поверхонь зношування (52-55 HRC); Довжина L = 100L + 25 + 25 + 30 + 35 + 40 + 45 + 50 + 100 + 100R = 550 мм | 14.169.jpg | 100L + 25 + 25 + 30 + 35 + 40 + 45 + 50 + 100 + 100R = 550 | 13.6 | 1118 | 30 | 250 | 3 | 100
362 | Trumpf-Wila | 15.310C | 15.310C α=60° R=4,0 H=120,0 L = 100 | 15.310C Пуансон з штіфтом Trumpf α=60° R=4,0 мм H=120,0 мм; Граничне навантаження 130Т/М; Матеріал 42CrMo4; Індукційне гартування поверхонь зношування (52-55 HRC); Довжина L = 100 мм | 15.310.jpg | 100 | 2.4 | 92 | 60 | 120 | 4 | 130
363 | Trumpf-Wila | 15.310D | 15.310D α=60° R=4,0 H=120,0 L = 200 | 15.310D Пуансон з штіфтом Trumpf α=60° R=4,0 мм H=120,0 мм; Граничне навантаження 130Т/М; Матеріал 42CrMo4; Індукційне гартування поверхонь зношування (52-55 HRC); Довжина L = 200 мм | 15.310.jpg | 200 | 4.8 | 143 | 60 | 120 | 4 | 130
364 | Trumpf-Wila | 15.310T | 15.310T α=60° R=4,0 H=120,0 L = 300 | 15.310T Пуансон з штіфтом Trumpf α=60° R=4,0 мм H=120,0 мм; Граничне навантаження 130Т/М; Матеріал 42CrMo4; Індукційне гартування поверхонь зношування (52-55 HRC); Довжина L = 300 мм | 15.310.jpg | 300 | 7.1 | 195 | 60 | 120 | 4 | 130
365 | Trumpf-Wila | 15.310S | 15.310S α=60° R=4,0 H=120,0 L = 500 | 15.310S Пуансон з штіфтом Trumpf α=60° R=4,0 мм H=120,0 мм; Граничне навантаження 130Т/М; Матеріал 42CrMo4; Індукційне гартування поверхонь зношування (52-55 HRC); Довжина L = 500 мм | 15.310.jpg | 515 | 11.8 | 265 | 60 | 120 | 4 | 130
366 | Trumpf-Wila | 15.310F | 15.310F α=60° R=4,0 H=120,0 L = 550 SECTIONED | 15.310F Пуансон з штіфтом Trumpf α=60° R=4,0 мм H=120,0 мм; Граничне навантаження 130Т/М; Матеріал 42CrMo4; Індукційне гартування поверхонь зношування (52-55 HRC); Довжина L = 100L + 25 + 25 + 30 + 35 + 40 + 45 + 50 + 100 + 100R = 550 мм | 15.310.jpg | 100L + 25 + 25 + 30 + 35 + 40 + 45 + 50 + 100 + 100R = 550 | 11.7 | 527 | 60 | 120 | 4 | 130
367 | Trumpf-Wila | 15.310CX | 15.310CX Push Button α=60° R=4,0 H=120,0 L = 100 | 15.310CX Пуансон з фіксатором кнопкою Trumpf α=60° R=4,0 мм H=120,0 мм; Граничне навантаження 130Т/М; Матеріал 42CrMo4; Індукційне гартування поверхонь зношування (52-55 HRC); Довжина L = 100 мм | 15.310X.jpg | 100 | 2.4 | 141 | 60 | 120 | 4 | 130
368 | Trumpf-Wila | 15.310DX | 15.310DX Push Button α=60° R=4,0 H=120,0 L = 200 | 15.310DX Пуансон з фіксатором кнопкою Trumpf α=60° R=4,0 мм H=120,0 мм; Граничне навантаження 130Т/М; Матеріал 42CrMo4; Індукційне гартування поверхонь зношування (52-55 HRC); Довжина L = 200 мм | 15.310X.jpg | 200 | 4.8 | 240 | 60 | 120 | 4 | 130
369 | Trumpf-Wila | 15.310TX | 15.310TX Push Button α=60° R=4,0 H=120,0 L = 300 | 15.310TX Пуансон з штіфтом Trumpf α=60° R=4,0 мм H=120,0 мм; Граничне навантаження 130Т/М; Матеріал 42CrMo4; Індукційне гартування поверхонь зношування (52-55 HRC); Довжина L = 300 мм | 15.310X.jpg | 300 | 7.1 | 288 | 60 | 120 | 4 | 130
370 | Trumpf-Wila | 15.310SX | 15.310SX Push Button α=60° R=4,0 H=120,0 L = 500 | 15.310SX Пуансонз фіксатором кнопкою Trumpf α=60° R=4,0 мм H=120,0 мм; Граничне навантаження 130Т/М; Матеріал 42CrMo4; Індукційне гартування поверхонь зношування (52-55 HRC); Довжина L = 515 мм | 15.310X.jpg | 515 | 11.8 | 355 | 60 | 120 | 4 | 130
371 | Trumpf-Wila | 15.310FX | 15.310FX Push Button α=60° R=4,0 H=120,0 L = 550 SECTIONED | 15.310FX Пуансон з фіксатором кнопкою Trumpf α=60° R=4,0 мм H=120,0 мм; Граничне навантаження 130Т/М; Матеріал 42CrMo4; Індукційне гартування поверхонь зношування (52-55 HRC); Довжина L = 100L + 25 + 25 + 30 + 35 + 40 + 45 + 50 + 100 + 100R = 550 мм | 15.310X.jpg | 100L + 25 + 25 + 30 + 35 + 40 + 45 + 50 + 100 + 100R = 550 | 11.7 | 831 | 60 | 120 | 4 | 130
372 | Trumpf-Wila | 15.320C | 15.320C α=28° R=1,0 H=120,0 L = 100 | 15.320C Пуансон з штіфтом Trumpf α=28° R=1,0 мм H=120,0 мм; Граничне навантаження 80Т/М; Матеріал 42CrMo4; Індукційне гартування поверхонь зношування (52-55 HRC); Довжина L = 100 мм | 15.320.jpg | 100 | 2 | 108 | 28 | 120 | 1 | 80
373 | Trumpf-Wila | 15.320D | 15.320D α=28° R=1,0 H=120,0 L = 200 | 15.320D Пуансон з штіфтом Trumpf α=28° R=1,0 мм H=120,0 мм; Граничне навантаження 80Т/М; Матеріал 42CrMo4; Індукційне гартування поверхонь зношування (52-55 HRC); Довжина L = 200 мм | 15.320.jpg | 200 | 4 | 175 | 28 | 120 | 1 | 80
374 | Trumpf-Wila | 15.320T | 15.320T α=28° R=1,0 H=120,0 L = 300 | 15.320T Пуансон з штіфтом Trumpf α=28° R=1,0 мм H=120,0 мм; Граничне навантаження 80Т/М; Матеріал 42CrMo4; Індукційне гартування поверхонь зношування (52-55 HRC); Довжина L = 300 мм | 15.320.jpg | 300 | 6 | 242 | 28 | 120 | 1 | 80
375 | Trumpf-Wila | 15.320S | 15.320S α=28° R=1,0 H=120,0 L = 500 | 15.320S Пуансон з штіфтом Trumpf α=28° R=1,0 мм H=120,0 мм; Граничне навантаження 80Т/М; Матеріал 42CrMo4; Індукційне гартування поверхонь зношування (52-55 HRC); Довжина L = 500 мм | 15.320.jpg | 515 | 10 | 330 | 28 | 120 | 1 | 80
376 | Trumpf-Wila | 15.320F | 15.320F α=28° R=1,0 H=120,0 L = 550 SECTIONED | 15.320S Пуансон з штіфтом Trumpf α=28° R=1,0 мм H=120,0 мм; Граничне навантаження 80Т/М; Матеріал 42CrMo4; Індукційне гартування поверхонь зношування (52-55 HRC); Довжина L = 100L + 25 + 25 + 30 + 35 + 40 + 45 + 50 + 100 + 100R = 550 мм | 15.320.jpg | 100L + 25 + 25 + 30 + 35 + 40 + 45 + 50 + 100 + 100R = 550 | 10 | 606 | 28 | 120 | 1 | 80
377 | Trumpf-Wila | 15.320CX | 15.320CX α=28° R=1,0 H=120,0 L = 100 | 15.320CX Пуансон з фіксатором кнопкою Trumpf α=28° R=1,0 мм H=120,0 мм; Граничне навантаження 80Т/М; Матеріал 42CrMo4; Індукційне гартування поверхонь зношування (52-55 HRC); Довжина L = 100 мм | 15.320X.jpg | 100 | 2 | 155 | 28 | 120 | 1 | 80
378 | Trumpf-Wila | 15.320DX | 15.320DX α=28° R=1,0 H=120,0 L = 200 | 15.320D Пуансон з фіксатором кнопкою Trumpf α=28° R=1,0 мм H=120,0 мм; Граничне навантаження 80Т/М; Матеріал 42CrMo4; Індукційне гартування поверхонь зношування (52-55 HRC); Довжина L = 200 мм | 15.320X.jpg | 200 | 4 | 271 | 28 | 120 | 1 | 80
379 | Trumpf-Wila | 15.320TX | 15.320TX α=28° R=1,0 H=120,0 L = 300 | 15.320T Пуансон з фіксатором кнопкою Trumpf α=28° R=1,0 мм H=120,0 мм; Граничне навантаження 80Т/М; Матеріал 42CrMo4; Індукційне гартування поверхонь зношування (52-55 HRC); Довжина L = 300 мм | 15.320X.jpg | 300 | 6 | 334 | 28 | 120 | 1 | 80
380 | Trumpf-Wila | 15.320SX | 15.320SX α=28° R=1,0 H=120,0 L = 500 | 15.320S Пуансон з фіксатором кнопкою Trumpf α=28° R=1,0 мм H=120,0 мм; Граничне навантаження 80Т/М; Матеріал 42CrMo4; Індукційне гартування поверхонь зношування (52-55 HRC); Довжина L = 500 мм | 15.320X.jpg | 515 | 10 | 417 | 28 | 120 | 1 | 80
381 | Trumpf-Wila | 15.320FX | 15.320FX α=28° R=1,0 H=120,0 L = 550 SECTIONED | 15.320S Пуансон з фіксатором кнопкою Trumpf α=28° R=1,0 мм H=120,0 мм; Граничне навантаження 80Т/М; Матеріал 42CrMo4; Індукційне гартування поверхонь зношування (52-55 HRC); Довжина L = 100L + 25 + 25 + 30 + 35 + 40 + 45 + 50 + 100 + 100R = 550 мм | 15.320X.jpg | 100L + 25 + 25 + 30 + 35 + 40 + 45 + 50 + 100 + 100R = 550 | 10 | 1009 | 28 | 120 | 1 | 80

## Тримач поліуретанової вставки
№ | Type_holder | Code_item | Description | Опис | Зображення | Довжина, мм | Вага | ЗАКУПКА | H, мм
1 | Universal | 20.271M | 20.271M L = 415 | 20.271M Тримач поліуретанової вставки H = 60 мм; Довжина L = 415 мм. | 20.271.jpg | 415 | 9.4 | 182 | 60
2 | Universal | 20.271S | 20.271S L = 835 | 20.271S Тримач поліуретанової вставки H = 60 мм; Довжина L = 835 мм. | 20.271.jpg | 835 | 18.8 | 310 | 60
3 | Universal | 20.272M | 20.272M L = 415 | 20.272M Тримач поліуретанової вставки H = 96 мм; Довжина L = 415 мм. | 20.272.jpg | 415 | 18.7 | 310 | 96
4 | Universal | 20.272S | 20.272S L = 835 | 20.272S Тримач поліуретанової вставки H = 96 мм; Довжина L = 835 мм. | 20.272.jpg | 835 | 37.7 | 562 | 96
5 | Universal | 20.273M | 20.273M L = 415 | 20.273M Тримач поліуретанової вставки H = 100 мм; Довжина L = 415 мм. | 20.273.jpg | 415 | 23.1 | 431 | 100
6 | Universal | 20.273S | 20.273S L = 835 | 20.273S Тримач поліуретанової вставки H = 100 мм; Довжина L = 835 мм. | 20.273.jpg | 835 | 46.4 | 753 | 100
7 | Universal | 20.274M | 20.274M L = 415 | 20.274M Тримач поліуретанової вставки H = 100 мм; Довжина L = 415 мм. | 20.274.jpg | 415 | 27.8 | 509 | 100
8 | Universal | 20.274S | 20.274S L = 835 | 20.274S Тримач поліуретанової вставки H = 100 мм; Довжина L = 835 мм. | 20.274.jpg | 835 | 56 | 879 | 100
9 | Amada-promecam | 22.001M | 22.001M H=75 L=415 | 22.001M Тримач поліуретанової вставки H = 75 мм; Довжина L = 415 мм. | 22.001.jpg | 415 | 7.3 | 207 | 75
10 | Amada-promecam | 22.001S | 22.001S H=75 L=835 | 22.001S Тримач поліуретанової вставки H = 75 мм; Довжина L = 835 мм. | 22.001.jpg | 835 | 14.6 | 367 | 75
11 | Amada-promecam | 22.001K | 22.001K H=75 L=800 SECTIONED. | 22.001K Тримач поліуретанової вставки H = 75 мм; Довжина L = 100 + 150 + 50 + 40 + 20 + 15 + 15 + 10 + 400 = 800мм. | 22.001.jpg | 100 + 150 + 50 + 40 + 20 + 15 + 15 + 10 + 400 = 800 | 14 | 473 | 75
12 | Amada-promecam | 22.002M | 22.002M H=75 L=415 | 22.002M Тримач поліуретанової вставки H = 75 мм; Довжина L = 415 мм. | 22.002.jpg | 415 | 8.7 | 207 | 75
13 | Amada-promecam | 22.002S | 22.002S H=75 L=835 | 22.002S Тримач поліуретанової вставки H = 75 мм; Довжина L = 835 мм. | 22.002.jpg | 835 | 17.6 | 367 | 75
14 | Amada-promecam | 22.002K | 22.002K H=75 L=800 SECTIONED. | 22.002K Тримач поліуретанової вставки H = 75 мм; Довжина L = 100 + 150 + 50 + 40 + 20 + 15 + 15 + 10 + 400 = 800мм. | 22.002.jpg | 100 + 150 + 50 + 40 + 20 + 15 + 15 + 10 + 400 = 800 | 16.8 | 473 | 75
15 | Amada-promecam | 22.003M | 22.003M H=79 L=415 | 22.003M Тримач поліуретанової вставки H = 79 мм; Довжина L = 415 мм. | 22.003.jpg | 415 | 10.1 | 207 | 79
16 | Amada-promecam | 22.003S | 22.003S H=79 L=835 | 22.003S Тримач поліуретанової вставки H = 79 мм; Довжина L = 835 мм. | 22.003.jpg | 835 | 20.4 | 367 | 79
17 | Amada-promecam | 22.003K | 22.003K H=79 L=800 SECTIONED. | 22.003K Тримач поліуретанової вставки H = 79 мм; Довжина L = 100 + 150 + 50 + 40 + 20 + 15 + 15 + 10 + 400 = 800мм. | 22.003.jpg | 100 + 150 + 50 + 40 + 20 + 15 + 15 + 10 + 400 = 800 | 19.5 | 473 | 79
18 | Trumpf-Wila | 22.004M | 22.004M H=50 L=415 | 22.004M Тримач поліуретанової вставки H = 50 мм; Довжина L = 415 мм. | 22.004.jpg | 415 | 5.3 | 197 | 50
19 | Trumpf-Wila | 22.004S | 22.004S H=50 L=835 | 22.004S Тримач поліуретанової вставки H = 50 мм; Довжина L = 835 мм. | 22.004.jpg | 835 | 10.6 | 349 | 50
20 | Trumpf-Wila | 22.004K | 22.004K H=50 L=800 SECTIONED. | 22.004K Тримач поліуретанової вставки H = 50 мм; Довжина L = 100 + 150 + 50 + 40 + 20 + 15 + 15 + 10 + 400 = 800мм. | 22.004.jpg | 100 + 150 + 50 + 40 + 20 + 15 + 15 + 10 + 400 = 800 | 10.1 | 449 | 50

## Радіусна вставка
№ | Type_holder | Code_item | Description | Опис | Зображення | Довжина, мм | Вага | ЗАКУПКА | A, мм | B, мм | R, мм
1 | Universal | 10.300M | 10.300M R=7,0 A =11,5 L = 415 | 10.300M Радіусна вставка пуансону R = 7,0 мм A = 11,5 мм; Матеріал Steel C45; Довжина L = 415 мм. | 10.300.jpg | 415 | 0.4 | 48 | 11.5 | 0 | 7
2 | Universal | 10.300S | 10.300S R=7,0 A =11,5 L = 835 | 10.300S Радіусна вставка пуансону R = 7,0 мм A = 11,5 мм; Матеріал Steel C45; Довжина L = 835 мм. | 10.300.jpg | 835 | 0.9 | 80 | 11.5 | 0 | 7
3 | Universal | 10.301M | 10.301M R=7,5 A =11,5 L = 415 | 10.301M Радіусна вставка пуансону R = 7,5 мм A = 11,5 мм; Матеріал Steel C45; Довжина L = 415 мм. | 10.300.jpg | 415 | 0.5 | 48 | 11.5 | 0 | 7.5
4 | Universal | 10.301S | 10.301S R=7,5 A =11,5 L = 835 | 10.301S Радіусна вставка пуансону R = 7,5 мм A = 11,5 мм; Матеріал Steel C45; Довжина L = 835 мм. | 10.300.jpg | 835 | 1 | 80 | 11.5 | 0 | 7.5
5 | Universal | 10.302M | 10.302M R=8,0 A =13,0 L = 415 | 10.302M Радіусна вставка пуансону R = 8,0 мм A = 13,0 мм; Матеріал Steel C45; Довжина L = 415 мм. | 10.300.jpg | 415 | 0.6 | 48 | 13 | 0 | 8
6 | Universal | 10.302S | 10.302S R=8,0 A =13,0 L = 835 | 10.302S Радіусна вставка пуансону R = 8,0 мм A = 13,0 мм; Матеріал Steel C45; Довжина L = 835 мм. | 10.300.jpg | 835 | 1.2 | 80 | 13 | 0 | 8
7 | Universal | 10.303M | 10.303M R=9,0 A =16,0 L = 415 | 10.303M Радіусна вставка пуансону R = 9,0 мм A = 16,0 мм; Матеріал Steel C45; Довжина L = 415 мм. | 10.300.jpg | 415 | 0.9 | 53 | 16 | 0 | 9
8 | Universal | 10.303S | 10.303S R=9,0 A =16,0 L = 835 | 10.303S Радіусна вставка пуансону R = 9,0 мм A = 16,0 мм; Матеріал Steel C45; Довжина L = 835 мм. | 10.300.jpg | 835 | 1.8 | 88 | 16 | 0 | 9
9 | Universal | 10.304M | 10.304M R=10,0 A =16,0 L = 415 | 10.304M Радіусна вставка пуансону R = 10,0 мм A = 16,0 мм; Матеріал Steel C45; Довжина L = 415 мм. | 10.300.jpg | 415 | 1 | 45 | 16 | 0 | 10
10 | Universal | 10.304S | 10.304S R=10,0 A =16,0 L = 835 | 10.304S Радіусна вставка пуансону R = 10,0 мм A = 16,0 мм; Матеріал Steel C45; Довжина L = 835 мм. | 10.300.jpg | 835 | 2 | 72 | 16 | 0 | 10
11 | Universal | 10.305M | 10.305M R=11,0 A =16,0 L = 415 | 10.305M Радіусна вставка пуансону R = 11,0 мм A = 16,0 мм; Матеріал Steel C45; Довжина L = 415 мм. | 10.300.jpg | 415 | 1 | 63 | 16 | 0 | 11
12 | Universal | 10.305S | 10.305S R=11,0 A =16,0 L = 835 | 10.305S Радіусна вставка пуансону R = 11,0 мм A = 16,0 мм; Матеріал Steel C45; Довжина L = 835 мм. | 10.300.jpg | 835 | 2 | 105 | 16 | 0 | 11
13 | Universal | 10.306M | 10.306M R=11,5 A =19,0 L = 415 | 10.306M Радіусна вставка пуансону R = 11,5 мм A = 19,0 мм; Матеріал Steel C45; Довжина L = 415 мм. | 10.300.jpg | 415 | 1.2 | 63 | 19 | 0 | 11.5
14 | Universal | 10.306S | 10.306S R=11,5 A =19,0 L = 835 | 10.306S Радіусна вставка пуансону R = 11,5 мм A = 19,0 мм; Матеріал Steel C45; Довжина L = 835 мм. | 10.300.jpg | 835 | 2.4 | 105 | 19 | 0 | 11.5
15 | Universal | 10.307M | 10.307M R=12,0 A =20,0 L = 415 | 10.307M Радіусна вставка пуансону R = 12,0 мм A = 20,0 мм; Матеріал Steel C45; Довжина L = 415 мм. | 10.300.jpg | 415 | 1.3 | 63 | 20 | 0 | 12
16 | Universal | 10.307S | 10.307S R=12,0 A =20,0 L = 835 | 10.307S Радіусна вставка пуансону R = 12,0 мм A = 20,0 мм; Матеріал Steel C45; Довжина L = 835 мм. | 10.300.jpg | 835 | 2.6 | 105 | 20 | 0 | 12
17 | Universal | 10.308M | 10.308M R=12,5 A =16,0 B = 21,0 L = 415 | 10.308M Радіусна вставка пуансону R = 12,5 мм A = 16,0 мм B = 21,0 мм; Матеріал Steel C45; Довжина L = 415 мм. | 10.308.jpg | 415 | 1.2 | 70 | 16 | 21 | 12.5
18 | Universal | 10.308S | 10.308S R=12,5 A =16,0 B = 21,0 L = 835 | 10.308S Радіусна вставка пуансону R = 12,5 мм A = 16,0 мм B = 21,0 мм; Матеріал Steel C45; Довжина L = 835 мм. | 10.308.jpg | 835 | 2.4 | 117 | 16 | 21 | 12.5
19 | Universal | 10.309M | 10.309M R=13,0 A =17,0 B = 23,0 L = 415 | 10.309M Радіусна вставка пуансону R = 13,0 мм A = 17,0 мм B = 23,0 мм; Матеріал Steel C45; Довжина L = 415 мм. | 10.308.jpg | 415 | 1.6 | 70 | 17 | 23 | 13
20 | Universal | 10.309S | 10.309S R=13,0 A =17,0 B = 23,0 L = 835 | 10.309S Радіусна вставка пуансону = 13,0 мм A = 17,0 мм B = 23,0 мм; Матеріал Steel C45; Довжина L = 835 мм. | 10.308.jpg | 835 | 3.2 | 117 | 17 | 23 | 13
21 | Universal | 10.310M | 10.310M R=14,0 A =19,0 B = 25,0 L = 415 | 10.310M Радіусна вставка пуансону R = 14,0 мм A = 19,0 мм B = 25,0 мм; Матеріал Steel C45; Довжина L = 415 мм. | 10.308.jpg | 415 | 1.6 | 70 | 19 | 25 | 14
22 | Universal | 10.310S | 10.310S R=14,0 A =19,0 B = 25,0 L = 835 | 10.310S Радіусна вставка пуансону R = 14,0 мм A = 19,0 мм B = 25,0 мм; Матеріал Steel C45; Довжина L = 835 мм. | 10.308.jpg | 835 | 3.3 | 117 | 19 | 25 | 14
23 | Universal | 10.311M | 10.311M R=15,0 A =20,0 B = 27,0 L = 415 | 10.311M Радіусна вставка пуансону R = 15,0 мм A = 20,0 мм B = 27,0 мм; Матеріал Steel C45; Довжина L = 415 мм. | 10.308.jpg | 415 | 2.1 | 61 | 20 | 27 | 15
24 | Universal | 10.311S | 10.311S R =15,0 A =20,0 B = 27,00 L = 835 | 10.311S Радіусна вставка пуансону R = 15,0 мм A = 20,0 мм B = 27,0 мм; Матеріал Steel C45; Довжина L = 835 мм. | 10.308.jpg | 835 | 4.3 | 98 | 20 | 27 | 15
25 | Universal | 10.312M | 10.312M R=16,0 A =21,0 B = 28,0 L = 415 | 10.312M Радіусна вставка пуансону R = 16,0 мм A = 21,0 мм B = 28,0 мм; Матеріал Steel C45; Довжина L = 415 мм. | 10.308.jpg | 415 | 2.1 | 81 | 21 | 28 | 16
26 | Universal | 10.312S | 10.312S R=16,0 A =21,0 B = 28,0 L = 835 | 10.312S Радіусна вставка пуансону R = 16,0 мм A = 21,0 мм B = 28,0 мм; Матеріал Steel C45; Довжина L = 835 мм. | 10.308.jpg | 835 | 4.3 | 138 | 21 | 28 | 16
27 | Universal | 10.313M | 10.313M R=17,0 A =21,5 B = 31,5 L = 415 | 10.313M Радіусна вставка пуансону R = 17,0 мм A = 21,5 мм B = 31,5 мм; Матеріал Steel C45; Довжина L = 415 мм. | 10.308.jpg | 415 | 2.3 | 81 | 21.5 | 31.5 | 17
28 | Universal | 10.313S | 10.313S R=17,0 A =21,5 B = 31,5 L = 835 | 10.313S Радіусна вставка пуансону R = 17,0 мм A = 21,5 мм B = 31,5 мм; Матеріал Steel C45; Довжина L = 835 мм. | 10.308.jpg | 835 | 4.7 | 138 | 21.5 | 31.5 | 17
29 | Universal | 10.314M | 10.314M R=17,5 A =22,0 B = 32,0 L = 415 | 10.314M Радіусна вставка пуансону R = 17,5 мм A = 22,0 мм B = 32,0 мм; Матеріал Steel C45; Довжина L = 415 мм. | 10.308.jpg | 415 | 2.6 | 77 | 22 | 32 | 17.5
30 | Universal | 10.314S | 10.314S R=17,5 A =22,0 B = 32,0 L = 835 | 10.314S Радіусна вставка пуансону R = 17,5 мм A = 22,0 мм B = 32,0 мм; Матеріал Steel C45; Довжина L = 835 мм. | 10.308.jpg | 835 | 5.1 | 117 | 22 | 32 | 17.5
31 | Universal | 10.315M | 10.315M R=19,0 A =25,0 B = 32,0 L = 415 | 10.315M Радіусна вставка пуансону R = 19,0 мм A = 25,0 мм B = 32,0 мм; Матеріал Steel C45; Довжина L = 415 мм. | 10.308.jpg | 415 | 3 | 90 | 25 | 32 | 19
32 | Universal | 10.315S | 10.315S R=19,0 A =25,0 B = 32,0 L = 835 | 10.315S Радіусна вставка пуансону R = 19,0 мм A = 25,0 мм B = 32,0 мм; Матеріал Steel C45; Довжина L = 835 мм. | 10.308.jpg | 835 | 6 | 148 | 25 | 32 | 19
33 | Universal | 10.316M | 10.316M R=20,0 A =24,0 B = 34,0 L = 415 | 10.316M Радіусна вставка пуансону R = 20,0 мм A = 24,0 мм B = 34,0 мм; Матеріал Steel C45; Довжина L = 415 мм. | 10.308.jpg | 415 | 3.3 | 88 | 24 | 34 | 20
34 | Universal | 10.316S | 10.316S R=20,0 A =24,0 B = 34,0 L = 835 | 10.316S Радіусна вставка пуансону R = 20,0 мм A = 24,0 мм B = 34,0 мм; Матеріал Steel C45; Довжина L = 835 мм. | 10.308.jpg | 835 | 6.6 | 141 | 24 | 34 | 20
35 | Universal | 10.317M | 10.317M R=22,5 A =25,0 B = 33,0 L = 415 | 10.317M Радіусна вставка пуансону R = 22,5 мм A = 25,0 мм B = 33,0 мм; Матеріал Steel C45; Довжина L = 415 мм. | 10.308.jpg | 415 | 3.7 | 104 | 25 | 33 | 22.5
36 | Universal | 10.317S | 10.317S R=22,5 A =25,0 B = 33,0 L = 835 | 10.317S Радіусна вставка пуансону R = 22,5 мм A = 25,0 мм B = 33,0 мм; Матеріал Steel C45; Довжина L = 835 мм. | 10.308.jpg | 835 | 7.5 | 173 | 25 | 33 | 22.5
37 | Universal | 10.318M | 10.318M R=25,0 A =29,0 B = 39,0 L = 415 | 10.318M Радіусна вставка пуансону R = 25,0 мм A = 29,0 мм B = 39,0 мм; Матеріал Steel C45; Довжина L = 415 мм. | 10.308.jpg | 415 | 4.9 | 97 | 29 | 39 | 25
38 | Universal | 10.318S | 10.318S R=25,0 A =29,0 B = 39,0 L = 835 | 10.318S Радіусна вставка пуансону R = 25,0 мм A = 29,0 мм B = 39,0 мм; Матеріал Steel C45; Довжина L = 835 мм. | 10.308.jpg | 835 | 9.9 | 141 | 29 | 39 | 25
39 | Universal | 10.319M | 10.319M R=27,5 A =34,0 B = 44,0 L = 415 | 10.319M Радіусна вставка пуансону R = 27,5 мм A = 34,0 мм B = 44,0 мм; Матеріал Steel C45; Довжина L = 415 мм. | 10.308.jpg | 415 | 6.2 | 117 | 34 | 44 | 27.5
40 | Universal | 10.319S | 10.319S R=27,5 A =34,0 B = 44,0 L = 835 | 10.319S Радіусна вставка пуансону R = 27,5 мм A = 34,0 мм B = 44,0 мм; Матеріал Steel C45; Довжина L = 835 мм. | 10.308.jpg | 835 | 12.5 | 196 | 34 | 44 | 27.5
41 | Universal | 10.320M | 10.320M R=30,0 A =34,0 B = 44,0 L = 415 | 10.320M Радіусна вставка пуансону R = 30,0 мм A = 34,0 мм B = 44,0 мм; Матеріал Steel C45; Довжина L = 415 мм. | 10.308.jpg | 415 | 6.8 | 122 | 34 | 44 | 30
42 | Universal | 10.320S | 10.320S R=30,0 A =34,0 B = 44,0 L = 835 | 10.320S Радіусна вставка пуансону R = 30,0 мм A = 34,0 мм B = 44,0 мм; Матеріал Steel C45; Довжина L = 835 мм. | 10.308.jpg | 835 | 13.7 | 194 | 34 | 44 | 30
43 | Universal | 10.321M | 10.321M R=35,0 A =45,0 B = 55,0 L = 415 | 10.321M Радіусна вставка пуансону R = 35,0 мм A = 45,0 мм B = 55,0 мм; Матеріал Steel C45; Довжина L = 415 мм. | 10.308.jpg | 415 | 10.1 | 175 | 45 | 55 | 35
44 | Universal | 10.321S | 10.321S R=35,0 A =45,0 B = 55,0 L = 835 | 10.321S Радіусна вставка пуансону R = 35,0 мм A = 45,0 мм B = 55,0 мм; Матеріал Steel C45; Довжина L = 835 мм. | 10.308.jpg | 835 | 20.4 | 296 | 45 | 55 | 35
45 | Universal | 10.322M | 10.322M R=40,0 A =45,0 B = 55,0 L = 415 | 10.322M Радіусна вставка пуансону R = 40,0 мм A = 45,0 мм B = 55,0 мм; Матеріал Steel C45; Довжина L = 415 мм. | 10.308.jpg | 415 | 11.6 | 204 | 45 | 55 | 40
46 | Universal | 10.322S | 10.322S R=40,0 A =45,0 B = 55,0 L = 835 | 10.322S Радіусна вставка пуансону R = 40,0 мм A = 45,0 мм B = 55,0 мм; Матеріал Steel C45; Довжина L = 835 мм. | 10.308.jpg | 835 | 23.3 | 343 | 45 | 55 | 40
47 | Universal | 10.323M | 10.323M R=45,0 A =50,0 B = 60,0 L = 415 | 10.323M Радіусна вставка пуансону R = 45,0 мм A = 50,0 мм B = 60,0 мм; Матеріал Steel C45; Довжина L = 415 мм. | 10.308.jpg | 415 | 14.2 | 242 | 50 | 60 | 45
48 | Universal | 10.323S | 10.323S R=45,0 A =50,0 B = 60,0 L = 835 | 10.323S Радіусна вставка пуансону R = 45,0 мм A = 50,0 мм B = 60,0 мм; Матеріал Steel C45; Довжина L = 835 мм. | 10.308.jpg | 835 | 28.6 | 397 | 50 | 60 | 45
49 | Universal | 10.324M | 10.324M R=50,0 A =54,0 B = 64,0 L = 415 | 10.324M Радіусна вставка пуансону R = 50,0 мм A = 54,0 мм B = 64,0 мм; Матеріал Steel C45; Довжина L = 415 мм. | 10.308.jpg | 415 | 16.9 | 266 | 54 | 64 | 50
50 | Universal | 10.324S | 10.324S R=50,0 A =54,0 B = 64,0 L = 835 | 10.324S Радіусна вставка пуансону R = 50,0 мм A = 54,0 мм B = 64,0 мм; Матеріал Steel C45; Довжина L = 415 мм. | 10.308.jpg | 835 | 33.9 | 423 | 54 | 64 | 50
51 | Universal | 11.300M | 11.300M R=7,0 A =11,5 L = 415 | 11.300M Радіусна вставка пуансону R = 7,0 мм A = 11,5 мм; Матеріал 42CrMo4; Довжина L = 415 мм. | 11.300.jpg | 415 | 0.4 | 114 | 11.5 | 0 | 7
52 | Universal | 11.300S | 11.300S R=7,0 A =11,5 L = 835 | 11.300S Радіусна вставка пуансону R = 7,0 мм A = 11,5 мм; Матеріал 42CrMo4; Довжина L = 835 мм. | 11.300.jpg | 835 | 0.9 | 192 | 11.5 | 0 | 7
53 | Universal | 11.301M | 11.301M R=7,5 A =11,5 L = 415 | 11.301M Радіусна вставка пуансону R = 7,5 мм A = 11,5 мм; Матеріал 42CrMo4; Довжина L = 415 мм. | 11.300.jpg | 415 | 0.5 | 117 | 11.5 | 0 | 7.5
54 | Universal | 11.301S | 11.301S R=7,5 A =11,5 L = 835 | 11.301S Радіусна вставка пуансону R = 7,5 мм A = 11,5 мм; Матеріал 42CrMo4; Довжина L = 835 мм. | 11.300.jpg | 835 | 1 | 198 | 11.5 | 0 | 7.5
55 | Universal | 11.302M | 11.302M R=8,0 A =13,0 L = 415 | 11.302M Радіусна вставка пуансону R = 8,0 мм A = 13,0 мм; Матеріал 42CrMo4;; Довжина L = 415 мм. | 11.300.jpg | 415 | 0.6 | 119 | 13 | 0 | 8
56 | Universal | 11.302S | 11.302S R=8,0 A =13,0 L = 835 | 11.302S Радіусна вставка пуансону R = 8,0 мм A = 13,0 мм; Матеріал 42CrMo4; Довжина L = 835 мм. | 11.300.jpg | 835 | 1.2 | 204 | 13 | 0 | 8
57 | Universal | 11.303M | 11.303M R=9,0 A =16,0 L = 415 | 11.303M Радіусна вставка пуансону R = 9,0 мм A = 16,0 мм; Матеріал 42CrMo4; Довжина L = 415 мм. | 11.300.jpg | 415 | 0.8 | 126 | 16 | 0 | 9
58 | Universal | 11.303S | 11.303S R=9,0 A =16,0 L = 835 | 11.303S Радіусна вставка пуансону R = 9,0 мм A = 16,0 мм; Матеріал 42CrMo4; Довжина L = 835 мм. | 11.300.jpg | 835 | 1.6 | 215 | 16 | 0 | 9
59 | Universal | 11.304M | 11.304M R=10,0 A =16,0 L = 415 | 11.304M Радіусна вставка пуансону R = 10,0 мм A = 16,0 мм; Матеріал 42CrMo4; Довжина L = 415 мм. | 11.300.jpg | 415 | 0.9 | 132 | 16 | 0 | 10
60 | Universal | 11.304S | 11.304S R=10,0 A =16,0 L = 835 | 11.304S Радіусна вставка пуансону R = 10,0 мм A = 16,0 мм; Матеріал 42CrMo4; Довжина L = 835 мм. | 11.300.jpg | 835 | 1.8 | 228 | 16 | 0 | 10
61 | Universal | 11.305M | 11.305M R=11,0 A =16,0 L = 415 | 11.305M Радіусна вставка пуансону R = 11,0 мм A = 16,0 мм; Матеріал 42CrMo4; Довжина L = 415 мм. | 11.300.jpg | 415 | 1 | 137 | 16 | 0 | 11
62 | Universal | 11.305S | 11.305S R=11,0 A =16,0 L = 835 | 11.305S Радіусна вставка пуансону R = 11,0 мм A = 16,0 мм; Матеріал 42CrMo4; Довжина L = 835 мм. | 11.300.jpg | 835 | 2 | 240 | 16 | 0 | 11
63 | Universal | 11.306M | 11.306M R=11,5 A =19,0 L = 415 | 11.306M Радіусна вставка пуансону R = 11,5 мм A = 19,0 мм; Матеріал 42CrMo4; Довжина L = 415 мм. | 11.300.jpg | 415 | 1.2 | 144 | 19 | 0 | 11.5
64 | Universal | 11.306S | 11.306S R=11,5 A =19,0 L = 835 | 11.306S Радіусна вставка пуансону R = 11,5 мм A = 19,0 мм; Матеріал 42CrMo4; Довжина L = 835 мм. | 11.300.jpg | 835 | 2.4 | 245 | 19 | 0 | 11.5
65 | Universal | 11.307M | 11.307M R=12,0 A =20,0 L = 415 | 11.307M Радіусна вставка пуансону R = 12,0 мм A = 20,0 мм; Матеріал 42CrMo4; Довжина L = 415 мм. | 11.300.jpg | 415 | 1.3 | 144 | 20 | 0 | 12
66 | Universal | 11.307S | 11.307S R=12,0 A =20,0 L = 835 | 11.307S Радіусна вставка пуансону R = 12,0 мм A = 20,0 мм; Матеріал 42CrMo4; Довжина L = 835 мм. | 11.300.jpg | 835 | 2.6 | 245 | 20 | 0 | 12
67 | Universal | 11.308M | 11.308M R=12,5 A =16,0 B = 21,0 L = 415 | 11.308M Радіусна вставка пуансону R = 12,5 мм A = 16,0 мм B = 21,0 мм; Матеріал 42CrMo4; Довжина L = 415 мм. | 11.308.jpg | 415 | 1.2 | 153 | 16 | 21 | 12.5
68 | Universal | 11.308S | 11.308S R=12,5 A =16,0 B = 21,0 L = 835 | 11.308S Радіусна вставка пуансону R = 12,5 мм A = 16,0 мм B = 21,0 мм; Матеріал 42CrMo4; Довжина L = 835 мм. | 11.308.jpg | 835 | 2.4 | 258 | 16 | 21 | 12.5
69 | Universal | 11.309M | 11.309M R=13,0 A =17,0 B = 23,0 L = 415 | 11.309M Радіусна вставка пуансону R = 13,0 мм A = 17,0 мм B = 23,0 мм; Матеріал 42CrMo4; Довжина L = 415 мм. | 11.308.jpg | 415 | 1.3 | 156 | 17 | 23 | 13
70 | Universal | 11.309S | 11.309S R=13,0 A =17,0 B = 23,0 L = 835 | 11.309S Радіусна вставка пуансону R = 13,0 мм A = 17,0 мм B = 23,0 мм; Матеріал 42CrMo4; Довжина L = 835 мм. | 11.308.jpg | 835 | 2.7 | 265 | 17 | 23 | 13
71 | Universal | 11.310M | 11.310M R=14,0 A =19,0 B = 25,0 L = 415 | 11.310M Радіусна вставка пуансону R = 14,0 мм A = 19,0 мм B = 25,0 мм; Матеріал 42CrMo4; Довжина L = 415 мм. | 11.308.jpg | 415 | 1.6 | 162 | 19 | 25 | 14
72 | Universal | 11.310S | 11.310S R=14,0 A =19,0 B = 25,0 L = 835 | 11.309S Радіусна вставка пуансону R = 14,0 мм A = 19,0 мм B = 25,0 мм; Матеріал 42CrMo4; Довжина L = 835 мм. | 11.308.jpg | 835 | 3.3 | 276 | 19 | 25 | 14
73 | Universal | 11.311M | 11.311M R=15,0 A =20,0 B = 27,0 L = 415 | 11.311M Радіусна вставка пуансону R = 15,0 мм A = 20,0 мм B = 27,0 мм; Матеріал 42CrMo4; Довжина L = 415 мм. | 11.308.jpg | 415 | 1.9 | 168 | 20 | 27 | 15
74 | Universal | 11.311S | 11.311S R=15,0 A =20,0 B = 27,0 L = 835 | 11.311S Радіусна вставка пуансону R = 15,0 мм A = 20,0 мм B = 27,0 мм; Матеріал 42CrMo4; Довжина L = 835 мм. | 11.308.jpg | 835 | 3.8 | 287 | 20 | 27 | 15
75 | Universal | 11.312M | 11.312M R=16,0 A =21,0 B = 28,0 L = 415 | 11.312M Радіусна вставка пуансону R = 16,0 мм A = 21,0 мм B = 28,0 мм; Матеріал 42CrMo4; Довжина L = 415 мм. | 11.308.jpg | 415 | 2.1 | 173 | 21 | 28 | 16
76 | Universal | 11.312S | 11.312S R=16,0 A =21,0 B = 28,0 L = 835 | 11.312S Радіусна вставка пуансону R = 16,0 мм A = 21,0 мм B = 28,0 мм; Матеріал 42CrMo4; Довжина L = 835 мм. | 11.308.jpg | 835 | 4.3 | 301 | 21 | 28 | 16
77 | Universal | 11.313M | 11.313M R=17,0 A =21,5 B = 31,5 L = 415 | 11.313M Радіусна вставка пуансону R = 17,0 мм A = 21,5 мм B = 31,5 мм; Матеріал 42CrMo4; Довжина L = 415 мм. | 11.308.jpg | 415 | 2.3 | 180 | 21.5 | 31.5 | 17
78 | Universal | 11.313S | 11.313S R=17,0 A =21,5 B = 31,5 L = 835 | 11.313S Радіусна вставка пуансону R = 17,0 мм A = 21,5 мм B = 31,5 мм; Матеріал 42CrMo4; Довжина L = 835 мм. | 11.308.jpg | 835 | 4.6 | 312 | 21.5 | 31.5 | 17
79 | Universal | 11.314M | 11.314M R=17,5 A =22,0 B = 32,0 L = 415 | 11.314M Радіусна вставка пуансону R = 17,5 мм A = 22,0 мм B = 32,0 мм; Матеріал 42CrMo4; Довжина L = 415 мм. | 11.308.jpg | 415 | 2.5 | 190 | 22 | 32 | 17.5
80 | Universal | 11.314S | 11.314S R=17,5 A =22,0 B = 32,0 L = 835 | 11.314S Радіусна вставка пуансону R = 17,5 мм A = 22,0 мм B = 32,0 мм; Матеріал 42CrMo4; Довжина L = 835 мм. | 11.308.jpg | 835 | 5.1 | 317 | 22 | 32 | 17.5
81 | Universal | 11.315M | 11.315M R=19,0 A =25,0 B = 32,0 L = 415 | 11.315M Радіусна вставка пуансону R = 19,0 мм A = 25,0 мм B = 32,0 мм; Матеріал 42CrMo4; Довжина L = 415 мм. | 11.308.jpg | 415 | 3 | 198 | 25 | 32 | 19
82 | Universal | 11.315S | 11.315S R=19,0 A =25,0 B = 32,0 L = 835 | 11.315S Радіусна вставка пуансону R = 19,0 мм A = 25,0 мм B = 32,0 мм; Матеріал 42CrMo4; Довжина L = 835 мм. | 11.308.jpg | 835 | 6 | 335 | 25 | 32 | 19
83 | Universal | 11.316M | 11.316M R=20,0 A =24,0 B = 34,0 L = 415 | 11.316M Радіусна вставка пуансону R = 20,0 мм A = 24,0 мм B = 34,0 мм; Матеріал 42CrMo4; Довжина L = 415 мм. | 11.308.jpg | 415 | 3.2 | 204 | 24 | 34 | 20
84 | Universal | 11.316S | 11.316S R=20,0 A =24,0 B = 34,0 L = 835 | 11.316S Радіусна вставка пуансону R = 20,0 мм A = 24,0 мм B = 34,0 мм; Матеріал 42CrMo4; Довжина L = 835 мм. | 11.308.jpg | 835 | 6.5 | 348 | 24 | 34 | 20
85 | Universal | 11.317M | 11.317M R=22,5 A =25,0 B = 33,0 L = 415 | 11.317M Радіусна вставка пуансону R = 22,5 мм A = 25,0 мм B = 33,0 мм; Матеріал 42CrMo4; Довжина L = 415 мм. | 11.308.jpg | 415 | 3.7 | 222 | 25 | 33 | 22.5
86 | Universal | 11.317S | 11.317S R=22,5 A =25,0 B = 33,0 L = 835 | 11.317S Радіусна вставка пуансону R = 22,5 мм A = 25,0 мм B = 33,0 мм; Матеріал 42CrMo4; Довжина L = 835 мм. | 11.308.jpg | 835 | 7.5 | 384 | 25 | 33 | 22.5
87 | Universal | 11.318M | 11.318M R=25,0 A =29,0 B = 39,0 L = 415 | 11.318M Радіусна вставка пуансону R = 25,0 мм A = 29,0 мм B = 39,0 мм; Матеріал 42CrMo4; Довжина L = 415 мм. | 11.308.jpg | 415 | 4.9 | 240 | 29 | 39 | 25
88 | Universal | 11.318S | 11.318S R=25,0 A =29,0 B = 39,0 L = 835 | 11.318S Радіусна вставка пуансону R = 25,0 мм A = 29,0 мм B = 39,0 мм; Матеріал 42CrMo4; Довжина L = 835 мм. | 11.308.jpg | 835 | 9.9 | 420 | 29 | 39 | 25
89 | Universal | 11.319M | 11.319M R=27,5 A =34,0 B = 44,0 L = 415 | 11.319M Радіусна вставка пуансону R = 27,5 мм A = 34,0 мм B = 44,0 мм; Матеріал 42CrMo4; Довжина L = 415 мм. | 11.308.jpg | 415 | 6.2 | 265 | 34 | 44 | 27.5
90 | Universal | 11.319S | 11.319S R=27,5 A =34,0 B = 44,0 L = 835 | 11.319S Радіусна вставка пуансону R = 27,5 мм A = 34,0 мм B = 44,0 мм; Матеріал 42CrMo4; Довжина L = 835 мм. | 11.308.jpg | 835 | 12.4 | 455 | 34 | 44 | 27.5
91 | Universal | 11.320M | 11.320M R=30,0 A =34,0 B = 44,0 L = 415 | 11.320M Радіусна вставка пуансону R = 30,0 мм A = 34,0 мм B = 44,0 мм; Матеріал 42CrMo4; Довжина L = 415 мм. | 11.308.jpg | 415 | 6.8 | 301 | 34 | 44 | 30
92 | Universal | 11.320S | 11.320S R=30,0 A =34,0 B = 44,0 L = 835 | 11.320S Радіусна вставка пуансону R = 30,0 мм A = 34,0 мм B = 44,0 мм; Матеріал 42CrMo4; Довжина L = 835 мм. | 11.308.jpg | 835 | 13.7 | 563 | 34 | 44 | 30
93 | Universal | 11.321M | 11.321M R=35,0 A =45,0 B = 55,0 L = 415 | 11.321M Радіусна вставка пуансону R = 35,0 мм A = 45,0 мм B = 55,0 мм; Матеріал 42CrMo4; Довжина L = 415 мм. | 11.308.jpg | 415 | 10.1 | 317 | 45 | 55 | 35
94 | Universal | 11.321S | 11.321S R=35,0 A =45,0 B = 55,0 L = 835 | 11.321S Радіусна вставка пуансону R = 35,0 мм A = 45,0 мм B = 55,0 мм; Матеріал 42CrMo4; Довжина L = 835 мм. | 11.308.jpg | 835 | 20.3 | 563 | 45 | 55 | 35
95 | Universal | 11.322M | 11.322M R=40,0 A =45,0 B = 55,0 L = 415 | 11.322M Радіусна вставка пуансону R = 40,0 мм A = 45,0 мм B = 55,0 мм; Матеріал 42CrMo4; Довжина L = 415 мм. | 11.308.jpg | 415 | 11.6 | 408 | 45 | 55 | 40
96 | Universal | 11.322S | 11.322S R=40,0 A =45,0 B = 55,0 L = 835 | 11.322S Радіусна вставка пуансону R = 40,0 мм A = 45,0 мм B = 55,0 мм; Матеріал 42CrMo4; Довжина L = 835 мм. | 11.308.jpg | 835 | 23.2 | 744 | 45 | 55 | 40
97 | Universal | 11.323M | 11.323M R=45,0 A =50,0 B = 60,0 L = 415 | 11.323M Радіусна вставка пуансону R = 45,0 мм A = 50,0 мм B = 60,0 мм; Матеріал 42CrMo4; Довжина L = 415 мм. | 11.308.jpg | 415 | 14.2 | 455 | 50 | 60 | 45
98 | Universal | 11.323S | 11.323S R=45,0 A =50,0 B = 60,0 L = 835 | 11.323S Радіусна вставка пуансону R = 45,0 мм A = 50,0 мм B = 60,0 мм; Матеріал 42CrMo4; Довжина L = 835 мм. | 11.308.jpg | 835 | 28.6 | 815 | 50 | 60 | 45
99 | Universal | 11.324M | 11.324M R=50,0 A =54,0 B = 64,0 L = 415 | 11.324M Радіусна вставка пуансону R = 50,0 мм A = 54,0 мм B = 64,0 мм; Матеріал 42CrMo4; Довжина L = 415 мм. | 11.308.jpg | 415 | 16.9 | 491 | 54 | 64 | 50
100 | Universal | 11.324S | 11.324S R=50,0 A =54,0 B = 64,0 L = 835 | 11.324S Радіусна вставка пуансону R = 50,0 мм A = 54,0 мм B = 64,0 мм; Матеріал 42CrMo4; Довжина L = 835 мм. | 11.308.jpg | 835 | 33.9 | 863 | 54 | 64 | 50

## Матриця одноручова
№ | Type_holder | Code_item | Description | Опис | Зображення | Довжина, мм | Вага | ЗАКУПКА | α | V, мм | H, мм | R, мм | Т/М
1 | Amada-promecam | 20.210M | 20.210M α=85° V = 32 R=4,0 H=60,00 L = 415 | 20.210M Матриця AMADA α=85° V = 32 R=4,0 мм H=60,00 мм; Граничне навантаження 100Т/М; Матеріал Steel C45; Індукційне гартування поверхонь зношування (52-55 HRC); Довжина L = 415 мм | 20.210.jpg | 415 | 10.7 | 156 | 85 | 32 | 60 | 4 | 100
2 | Amada-promecam | 20.210S | 20.210S α=85° V = 32 R=4,0 H=60,00 L = 835 | 20.210S Матриця AMADA α=85° V = 32 R=4,0 мм H=60,00 мм; Граничне навантаження 100Т/М; Матеріал Steel C45; Індукційне гартування поверхонь зношування (52-55 HRC); Довжина L = 835 мм | 20.210.jpg | 835 | 21.5 | 265 | 85 | 32 | 60 | 4 | 100
3 | Amada-promecam | 20.210K | 20.210K α=85° V = 32 R=4,0 H=60,00 L= 800 SECTIONED | 20.210K Матриця AMADA α=85° V = 32 R=4,0 мм H=60,00 мм; Граничне навантаження 100Т/М; Матеріал Steel C45; Індукційне гартування поверхонь зношування (52-55 HRC); Довжина L =100 + 150 + 50 + 40 + 20 + 15 + 15 + 10 + 400 = 800 мм SECTIONED | 20.210.jpg | 100 + 150 + 50 + 40 + 20 + 15 + 15 + 10 + 400 = 800 | 20.6 | 444 | 85 | 32 | 60 | 4 | 100
4 | Amada-promecam | 20.211M | 20.211M α=85° V = 40 R=4,0 H=60,00 L = 415 | 20.211M Матриця AMADA α=85° V = 40 R=4,0 мм H=60,00 мм; Граничне навантаження 100Т/М; Матеріал Steel C45; Індукційне гартування поверхонь зношування (52-55 HRC); Довжина L = 415 мм | 20.211.jpg | 415 | 10.2 | 156 | 85 | 40 | 60 | 4 | 100
5 | Amada-promecam | 20.211S | 20.211S α=85° V = 32 R=4,0 H=60,00 L = 835 | 20.211S Матриця AMADA α=85° V = 40 R=4,0 мм H=60,00 мм; Граничне навантаження 100Т/М; Матеріал Steel C45; Індукційне гартування поверхонь зношування (52-55 HRC); Довжина L = 835 мм | 20.211.jpg | 835 | 20.4 | 265 | 85 | 40 | 60 | 4 | 100
6 | Amada-promecam | 20.211K | 20.211K α=85° V = 40 R=4,0 H=60,00 L= 800 SECTIONED | 20.211K Матриця AMADA α=85° V = 40 R=4,0 мм H=60,00 мм; Граничне навантаження 100Т/М; Матеріал Steel C45; Індукційне гартування поверхонь зношування (52-55 HRC); Довжина L =100 + 150 + 50 + 40 + 20 + 15 + 15 + 10 + 400 = 800 мм SECTIONED | 20.211.jpg | 100 + 150 + 50 + 40 + 20 + 15 + 15 + 10 + 400 = 800 | 19.6 | 444 | 85 | 40 | 60 | 4 | 100
7 | Amada-promecam | 20.212M | 20.212M α=85° V = 50 R=4,0 H=60,00 L = 415 | 20.212M Матриця AMADA α=85° V = 50 R=4,0 мм H=60,00 мм; Граничне навантаження 100Т/М; Матеріал Steel C45; Індукційне гартування поверхонь зношування (52-55 HRC); Довжина L = 415 мм | 20.212.jpg | 415 | 9.3 | 156 | 85 | 50 | 60 | 4 | 100
8 | Amada-promecam | 20.212S | 20.212S α=85° V = 50 R=4,0 H=60,00 L = 835 | 20.212S Матриця AMADA α=85° V = 50 R=4,0 мм H=60,00 мм; Граничне навантаження 100Т/М; Матеріал Steel C45; Індукційне гартування поверхонь зношування (52-55 HRC); Довжина L = 835 мм | 20.212.jpg | 835 | 18.7 | 265 | 85 | 50 | 60 | 4 | 100
9 | Amada-promecam | 20.212K | 20.212K α=85° V = 50 R=4,0 H=60,00 L= 800 SECTIONED | 20.212K Матриця AMADA α=85° V = 50 R=4,0 мм H=60,00 мм; Граничне навантаження 100Т/М; Матеріал Steel C45; Індукційне гартування поверхонь зношування (52-55 HRC); Довжина L =100 + 150 + 50 + 40 + 20 + 15 + 15 + 10 + 400 = 800 мм SECTIONED | 20.212.jpg | 100 + 150 + 50 + 40 + 20 + 15 + 15 + 10 + 400 = 800 | 18 | 444 | 85 | 50 | 60 | 4 | 100
10 | Amada-promecam | 20.213M | 20.213M α=85° V = 63 R=5,0 H=75,00 L = 415 | 20.213M Матриця AMADA α=85° V = 50 R=5,0 мм H=75,00 мм; Граничне навантаження 100Т/М; Матеріал Steel C45; Індукційне гартування поверхонь зношування (52-55 HRC); Довжина L = 415 мм | 20.213.jpg | 415 | 14.5 | 245 | 85 | 63 | 75 | 5 | 100
11 | Amada-promecam | 20.213S | 20.213S α=85° V = 63 R=5,0 H=75,00 L = 835 | 20.213S Матриця AMADA α=85° V = 50 R=5,0 мм H=75,00 мм; Граничне навантаження 100Т/М; Матеріал Steel C45; Індукційне гартування поверхонь зношування (52-55 HRC); Довжина L = 835 мм | 20.213.jpg | 835 | 29.1 | 420 | 85 | 63 | 75 | 5 | 100
12 | Amada-promecam | 20.213K | 20.213K α=85° V = 63 R=5,0 H=75,00 L= 800 SECTIONED | 20.213K Матриця AMADA α=85° V = 50 R=5,0 мм H=75,00 мм; Граничне навантаження 100Т/М; Матеріал Steel C45; Індукційне гартування поверхонь зношування (52-55 HRC); Довжина L =100 + 150 + 50 + 40 + 20 + 15 + 15 + 10 + 400 = 800 мм SECTIONED | 20.213.jpg | 100 + 150 + 50 + 40 + 20 + 15 + 15 + 10 + 400 = 800 | 27.9 | 695 | 85 | 63 | 75 | 5 | 100
13 | Amada-promecam | 20.214M | 20.214M α=85° V = 80 R=5,0 H=75,00 L = 415 | 20.214M Матриця AMADA α=85° V = 80 R=6,0 мм H=80,00 мм; Граничне навантаження 100Т/М; Матеріал Steel C45; Індукційне гартування поверхонь зношування (52-55 HRC); Довжина L = 415 мм | 20.214.jpg | 415 | 16.4 | 306 | 85 | 80 | 80 | 6 | 100
14 | Amada-promecam | 20.214S | 20.214S α=85° V = 80 R=5,0 H=75,00 L = 835 | 20.214S Матриця AMADA α=85° V = 80 R=6,0 мм H=80,00 мм; Граничне навантаження 100Т/М; Матеріал Steel C45; Індукційне гартування поверхонь зношування (52-55 HRC); Довжина L = 835 мм | 20.214.jpg | 835 | 33 | 521 | 85 | 80 | 80 | 6 | 100
15 | Amada-promecam | 20.214K | 20.214K α=85° V = 63 R=5,0 H=75,00 L= 800 SECTIONED | 20.214K Матриця AMADA α=85° V = 80 R=6,0 мм H=80,00 мм; Граничне навантаження 100Т/М; Матеріал Steel C45; Індукційне гартування поверхонь зношування (52-55 HRC); Довжина L =100 + 150 + 50 + 40 + 20 + 15 + 15 + 10 + 400 = 800 мм SECTIONED | 20.214.jpg | 100 + 150 + 50 + 40 + 20 + 15 + 15 + 10 + 400 = 800 | 31.6 | 851 | 85 | 80 | 80 | 6 | 100
16 | Amada-promecam | 20.215M | 20.215M α=85° V = 100 R=7,0 H=95,00 L = 415 | 20.215M Матриця AMADA α=85° V = 100 R=7,0 мм H=95,00 мм; Граничне навантаження 100Т/М; Матеріал Steel C45; Індукційне гартування поверхонь зношування (52-55 HRC); Довжина L = 415 мм | 20.215.jpg | 415 | 24.1 | 359 | 85 | 100 | 95 | 7 | 100
17 | Amada-promecam | 20.215S | 20.215S α=85° V = 100 R=7,0 H=95,00 L = 835 | 20.215S Матриця AMADA α=85° V = 100 R=7,0 мм H=95,00 мм; Граничне навантаження 100Т/М; Матеріал Steel C45; Індукційне гартування поверхонь зношування (52-55 HRC); Довжина L = 835 мм | 20.215.jpg | 835 | 48.4 | 606 | 85 | 100 | 95 | 7 | 100
18 | Amada-promecam | 20.215K | 20.215K α=85° V = 100 R=7,0 H=95,00 L= 800 SECTIONED | 20.215K Матриця AMADA α=85° V = 100 R=7,0 мм H=95,00 мм; Граничне навантаження 100Т/М; Матеріал Steel C45; Індукційне гартування поверхонь зношування (52-55 HRC); Довжина L =100 + 150 + 50 + 40 + 20 + 15 + 15 + 10 + 400 = 800 мм SECTIONED | 20.215.jpg | 100 + 150 + 50 + 40 + 20 + 15 + 15 + 10 + 400 = 800 | 46.4 | 984 | 85 | 100 | 95 | 7 | 100
19 | Amada-promecam | 20.216D | 20.216D α=80° V = 125 R=9,0 H=103,00 L = 200 | 20.216D Матриця AMADA α=80° V = 125 R=9,0 мм H=103,00 мм; Граничне навантаження 150Т/М; Матеріал Steel C45; Індукційне гартування поверхонь зношування (52-55 HRC); Довжина L = 200 мм | 20.216.jpg | 200 | 15.6 | 228 | 80 | 125 | 103 | 9 | 150
20 | Amada-promecam | 20.216M | 20.216M α=80° V = 125 R=9,0 H=103,00 L = 415 | 20.216M Матриця AMADA α=80° V = 125 R=9,0 мм H=103,00 мм; Граничне навантаження 150Т/М; Матеріал Steel C45; Індукційне гартування поверхонь зношування (52-55 HRC); Довжина L = 415 мм | 20.216.jpg | 415 | 32.3 | 402 | 80 | 125 | 103 | 9 | 150
21 | Amada-promecam | 20.216K | 20.216K α=80° V = 125 R=9,0 H=103,00 L= 800 SECTIONED | 20.216K Матриця AMADA α=80° V = 125 R=9,0 мм H=130,00 мм; Граничне навантаження 150Т/М; Матеріал Steel C45; Індукційне гартування поверхонь зношування (52-55 HRC); Довжина L =100 + 150 + 50 + 40 + 20 + 15 + 15 + 10 + 400 = 800 мм SECTIONED | 20.216.jpg | 100 + 150 + 50 + 40 + 20 + 15 + 15 + 10 + 400 = 800 | 62.3 | 1349 | 80 | 125 | 103 | 9 | 150
22 | Amada-promecam | 20.217D | 20.217D α=80° V = 160 R=10,0 H=130,00 L = 200 | 20.217D Матриця AMADA α=80° V = 160 R=10,0 мм H=130,00 мм; Граничне навантаження 150Т/М; Матеріал Steel C45; Індукційне гартування поверхонь зношування (52-55 HRC); Довжина L = 200 мм | 20.217.jpg | 200 | 22.8 | 312 | 80 | 160 | 130 | 10 | 150
23 | Amada-promecam | 20.217M | 20.217M α=80° V = 160 R=10,0 H=130,00 L = 415 | 20.217M Матриця AMADA α=80° V = 160 R=10,0 мм H=130,00 мм; Граничне навантаження 150Т/М; Матеріал Steel C45; Індукційне гартування поверхонь зношування (52-55 HRC); Довжина L = 415 мм | 20.217.jpg | 415 | 47.4 | 540 | 80 | 160 | 130 | 10 | 150
24 | Amada-promecam | 20.217K | 20.217K α=80° V = 160 R=10,0 H=130,00 L= 800 SECTIONED | 20.217K Матриця AMADA α=80° V = 160 R=10,0 мм H=130,00 мм; Граничне навантаження 150Т/М; Матеріал Steel C45; Індукційне гартування поверхонь зношування (52-55 HRC); Довжина L =100 + 150 + 50 + 40 + 20 + 15 + 15 + 10 + 400 = 800 мм SECTIONED | 20.217.jpg | 100 + 150 + 50 + 40 + 20 + 15 + 15 + 10 + 400 = 800 | 91.3 | 1798 | 80 | 160 | 130 | 10 | 150
25 | Amada-promecam | 20.297M | 20.297M α=60° V = 6 R=0,4 H=80,00 L = 415 | 20.297M Матриця AMADA α=60° V = 6 R=0,4 мм H=80,00 мм B=14мм; Граничне навантаження 60Т/М; Матеріал Steel C45; Індукційне гартування поверхонь зношування (52-55 HRC); Довжина L = 415 мм | 20.207.jpg | 415 | 6.3 | 184 | 60 | 6 | 80 | 0.4 | 60
26 | Amada-promecam | 20.297S | 20.297S α=60° V = 6 R=0,4 H=80,00 L = 835 | 20.297S Матриця AMADA α=60° V = 6 R=0,4 мм H=80,00 мм B=14мм; Граничне навантаження 60Т/М; Матеріал Steel C45; Індукційне гартування поверхонь зношування (52-55 HRC); Довжина L = 835 мм | 20.207.jpg | 835 | 12.6 | 315 | 60 | 6 | 80 | 0.4 | 60
27 | Amada-promecam | 20.297K | 20.297K α=60° V = 6 R=0,4 H=80,00 L = 800 SECTIONED | 20.297K Матриця AMADA α=60° V = 6 R=0,4 мм H=80,00 мм B=14мм; Граничне навантаження 60Т/М; Матеріал Steel C45; Індукційне гартування поверхонь зношування (52-55 HRC); Довжина L =100 + 150 + 50 + 40 + 20 + 15 + 15 + 10 + 400 = 800 мм SECTIONED | 20.207.jpg | 100 + 150 + 50 + 40 + 20 + 15 + 15 + 10 + 400 = 800 | 12.1 | 450 | 60 | 6 | 80 | 0.4 | 60

## Матриця плющення
Type_holder | Code_item | Description | Опис | Зображення | Довжина, мм | Вага | ЗАКУПКА | α | V, мм | H, мм | R, мм | Т/Мt
Amada-promecam | 20.231M | 20.231M α=26° V = 10 R=1,5 H=135,00 L = 415 | 20.231M Матриця AMADA α=26° V = 10 R=1,5 мм H=135,0 мм; Граничне навантаження 100Т/М; Матеріал Steel C45; Індукційне гартування поверхонь зношування (52-55 HRC); Довжина L = 415 мм | 20.231.jpg | 415 | 21.1 | 513 | 26 | 10 | 135 | 1.5 | 100
Amada-promecam | 20.231S | 20.231S α=26° V = 10 R=1,5 H=135,00 L = 835 | 20.231S Матриця AMADA α=26° V = 10 R=1,5 мм H=135,00 мм; Граничне навантаження 100Т/М; Матеріал Steel C45; Індукційне гартування поверхонь зношування (52-55 HRC); Довжина L = 835 мм | 20.231.jpg | 835 | 42.4 | 833 | 26 | 10 | 135 | 1.5 | 100
Amada-promecam | 20.240M | 20.240M H=80,00 L = 415 | 20.240M Матриця AMADA H=80,00 мм; Граничне навантаження 100Т/М; Матеріал 42CrMo4; Індукційне гартування поверхонь зношування (52-55 HRC); Довжина L = 415 мм | 20.240.jpg | 415 | 9.6 | 160 | 0 | 0 | 80 | 0 | 100
Amada-promecam | 20.240S | 20.240S H=80,00 L = 835 | 20.240S Матриця AMADA H=80,00 мм; Граничне навантаження 100Т/М; Матеріал 42CrMo4; Індукційне гартування поверхонь зношування (52-55 HRC); Довжина L = 835 мм | 20.240.jpg | 835 | 19.2 | 280 | 0 | 0 | 80 | 0 | 100
Amada-promecam | 20.240K | 20.240K H=80,00 L = 800 SECTIONED | 20.240K Матриця AMADA H=80,00 мм; Граничне навантаження 100Т/М; Матеріал 42CrMo4; Індукційне гартування поверхонь зношування (52-55 HRC); Довжина L = 100 + 150 + 50 + 40 + 20 + 15 + 15 + 10 + 400 = 800 мм | 20.240.jpg | 100 + 150 + 50 + 40 + 20 + 15 + 15 + 10 + 400 = 800 | 18.4 | 410 | 0 | 0 | 80 | 0 | 100
Amada-promecam | 20.550M | 20.550M H=80,00 R =1,0 L = 415 | 20.550M Матриця плющення AMADA R=1,0 мм H=80,00 мм; Граничне навантаження 50Т/М; Матеріал Steel45; Індукційне гартування поверхонь зношування (52-55 HRC); Довжина L = 415 мм | 20.550.jpg | 415 | 14.1 | 278 | 0 | 0 | 80 | 1 | 50
Amada-promecam | 20.550S | 20.550S H=80,00 R =1,0 L = 835 | 20.550S Матриця плющення AMADA R=1,0 мм H=80,00 мм; Граничне навантаження 50Т/М; Матеріал Steel45; Індукційне гартування поверхонь зношування (52-55 HRC); Довжина L = 835 мм | 20.550.jpg | 835 | 28.3 | 482 | 0 | 0 | 80 | 1 | 50
Amada-promecam | 20.550K | 20.550K H=80,00 R =1,0 L = 800 SECTIONED | 20.550K Матриця плющення AMADA R=1,0 мм H=80,00 мм; Граничне навантаження 50Т/М; Матеріал Steel45; Індукційне гартування поверхонь зношування (52-55 HRC); Довжина L = 100 + 150 + 50 + 40 + 20 + 15 + 15 + 10 + 400 = 800 мм | 20.550.jpg | 100 + 150 + 50 + 40 + 20 + 15 + 15 + 10 + 400 = 800 | 27.3 | 764 | 0 | 0 | 80 | 1 | 50
Amada-promecam | 20.554M | 20.554M H=80,00 R =1,0 L = 415 | 20.554M Матриця плющення AMADA R=1,0 мм H=80,00 мм; Граничне навантаження 50Т/М; Матеріал Steel45; Індукційне гартування поверхонь зношування (52-55 HRC); Довжина L = 415 мм | 20.554.jpg | 415 | 13.7 | 287 | 0 | 0 | 80 | 1 | 50
Amada-promecam | 20.554S | 20.554S H=80,00 R =1,0 L = 835 | 20.554S Матриця плющення AMADA R=1,0 мм H=80,00 мм; Граничне навантаження 50Т/М; Матеріал Steel45; Індукційне гартування поверхонь зношування (52-55 HRC); Довжина L = 835 мм | 20.554.jpg | 835 | 27.5 | 504 | 0 | 0 | 80 | 1 | 50
Amada-promecam | 20.554K | 20.554K H=80,00 R =1,0 L = 800 SECTIONED | 20.554K Матриця плющення AMADA R=1,0 мм H=80,00 мм; Граничне навантаження 50Т/М; Матеріал Steel45; Індукційне гартування поверхонь зношування (52-55 HRC); Довжина L = 100 + 150 + 50 + 40 + 20 + 15 + 15 + 10 + 400 = 800 мм | 20.554.jpg | 100 + 150 + 50 + 40 + 20 + 15 + 15 + 10 + 400 = 800 | 26.5 | 804 | 0 | 0 | 80 | 1 | 50
Amada-promecam | 20.560M | 20.560M H=80,00 R =1,0 L = 415 | 20.560M Матриця плющення AMADA R=1,0 мм H=80,00 мм; Граничне навантаження 50Т/М; Матеріал Steel45; Індукційне гартування поверхонь зношування (52-55 HRC); Довжина L = 415 мм | 20.560.jpg | 415 | 13.3 | 287 | 0 | 0 | 80 | 1 | 50
Amada-promecam | 20.560S | 20.560S H=80,00 R =1,0 L = 835 | 20.560S Матриця плющення AMADA R=1,0 мм H=80,00 мм; Граничне навантаження 50Т/М; Матеріал Steel45; Індукційне гартування поверхонь зношування (52-55 HRC); Довжина L = 835 мм | 20.560.jpg | 835 | 26.7 | 504 | 0 | 0 | 80 | 1 | 50
Amada-promecam | 20.560K | 20.560K H=80,00 R =1,0 L = 800 SECTIONED | 20.560K Матриця плющення AMADA R=1,0 мм H=80,00 мм; Граничне навантаження 50Т/М; Матеріал Steel45; Індукційне гартування поверхонь зношування (52-55 HRC); Довжина L = 100 + 150 + 50 + 40 + 20 + 15 + 15 + 10 + 400 = 800 мм | 20.560.jpg | 100 + 150 + 50 + 40 + 20 + 15 + 15 + 10 + 400 = 800 | 25.8 | 804 | 0 | 0 | 80 | 1 | 50
Amada-promecam | 20.264M | 20.264M α=35° V = 6 R=1,0 H=105,00 L = 415 | 20.264M Матриця AMADA α=35° V = 6 R=1,0 H=105,00; Граничне навантаження 60Т/М; Матеріал Steel C45/42CrMo4; Індукційне гартування поверхонь зношування (52-55 HRC); Довжина L = 415 мм | 20.264.jpg | 415 | 14.9 | 408 | 35 | 6 | 105 | 1 | 60
Amada-promecam | 20.264S | 20.264S α=35° V = 6 R=1,0 H=105,00 L = 835 | 20.264S Матриця AMADA α=35° V = 6 R=1,0 H=105,00; Граничне навантаження 60Т/М; Матеріал Steel C45/42CrMo4; Індукційне гартування поверхонь зношування (52-55 HRC); Довжина L = 835 мм | 20.264.jpg | 835 | 29.9 | 680 | 35 | 6 | 105 | 1 | 60

## Пуансон плющення
№ | Type_holder | Code_item | Description | Опис | Зображення | Довжина, мм | Вага | ЗАКУПКА | α | H, мм | R, мм | Т/М
1 | Amada-promecam | 11.550M | 11.550M α=24° R=0,6 H=128,00 L = 415 | 11.550M Пуансон плющення AMADA α=24° R=0,6 мм H=128,00 мм; Граничне навантаження 80Т/М; Матеріал Steel C45; Індукційне гартування поверхонь зношування (52-55 HRC); Довжина L = 415 мм | 11.550.jpg | 415 | 8.6 | 370 | 24 | 128 | 0.6 | 80
2 | Amada-promecam | 11.550S | 11.550S α=24° R=0,6 H=128,00 L = 835 | 11.550S Пуансон плющення AMADA α=24° R=0,6 мм H=128,00 мм; Граничне навантаження 80Т/М; Матеріал Steel C45; Індукційне гартування поверхонь зношування (52-55 HRC); Довжина L = 835 мм | 11.550.jpg | 835 | 17.3 | 636 | 24 | 128 | 0.6 | 80
3 | Amada-promecam | 11.550K | 11.550K α=24° R=0,6 H=128,00 L = 800 SECTIONED | 11.550K Пуансон плющення AMADA α=24° R=0,6 мм H=128,00 мм; Граничне навантаження 80Т/М; Матеріал Steel C45; Індукційне гартування поверхонь зношування (52-55 HRC); Довжина L = 100L + 150 + 50 + 40 + 20 + 15 + 15 + 10 + 300 + 100R = 800 мм | 11.550.jpg | 100L + 150 + 50 + 40 + 20 + 15 +15 +10 + 300 + 100R = 800 | 16.1 | 961 | 24 | 128 | 0.6 | 80
4 | Amada-promecam | 11.554M | 11.554M α=24° R=0,6 H=128,00 L = 415 | 11.554M Пуансон плющення AMADA α=24° R=0,6 мм H=128,00 мм; Граничне навантаження 80Т/М; Матеріал Steel C45; Індукційне гартування поверхонь зношування (52-55 HRC); Довжина L = 415 мм | 11.554.jpg | 415 | 9 | 391 | 24 | 128 | 0.6 | 80
5 | Amada-promecam | 11.554S | 11.554S α=24° R=0,6 H=128,00 L = 835 | 11.554S Пуансон плющення AMADA α=24° R=0,6 мм H=128,00 мм; Граничне навантаження 80Т/М; Матеріал Steel C45; Індукційне гартування поверхонь зношування (52-55 HRC); Довжина L = 835 мм | 11.554.jpg | 835 | 18.1 | 677 | 24 | 128 | 0.6 | 80
6 | Amada-promecam | 11.554K | 11.554K α=24° R=0,6 H=128,00 L = 800 SECTIONED | 11.554K Пуансон плющення AMADA α=24° R=0,6 мм H=128,00 мм; Граничне навантаження 80Т/М; Матеріал Steel C45; Індукційне гартування поверхонь зношування (52-55 HRC); Довжина L = 100L + 150 + 50 + 40 + 20 + 15 + 15 + 10 + 300 + 100R = 800 мм | 11.554.jpg | 100L + 150 + 50 + 40 + 20 + 15 +15 +10 + 300 + 100R = 800 | 16.8 | 1020 | 24 | 128 | 0.6 | 80
7 | Amada-promecam | 11.560M | 11.560M α=24° R=0,6 H=128,00 L = 415 | 11.560M Пуансон плющення AMADA α=24° R=0,6 мм H=128,00 мм; Граничне навантаження 80Т/М; Матеріал Steel C45; Індукційне гартування поверхонь зношування (52-55 HRC); Довжина L = 415 мм | 11.560.jpg | 415 | 9.2 | 391 | 24 | 128 | 0.6 | 80
8 | Amada-promecam | 11.560S | 11.560S α=24° R=0,6 H=128,00 L = 835 | 11.560S Пуансон плющення AMADA α=24° R=0,6 мм H=128,00 мм; Граничне навантаження 80Т/М; Матеріал Steel C45; Індукційне гартування поверхонь зношування (52-55 HRC); Довжина L = 835 мм | 11.560.jpg | 835 | 18.6 | 677 | 24 | 128 | 0.6 | 80
9 | Amada-promecam | 11.560K | 11.560K α=24° R=0,6 H=128,00 L = 800 SECTIONED | 11.560K Пуансон плющення AMADA α=24° R=0,6 мм H=128,00 мм; Граничне навантаження 80Т/М; Матеріал Steel C45; Індукційне гартування поверхонь зношування (52-55 HRC); Довжина L = 100L + 150 + 50 + 40 + 20 + 15 + 15 + 10 + 300 + 100R = 800 мм | 11.560.jpg | 100L + 150 + 50 + 40 + 20 + 15 +15 +10 + 300 + 100R = 800 | 17.3 | 1020 | 24 | 128 | 0.6 | 80
10 | Amada-promecam | 12.051M | 12.051M H=120 L = 415 | 12.051M Пуансон плющення AMADA H=120,00 мм; Граничне навантаження 45Т/М; Матеріал 42CrMo4; Індукційне гартування поверхонь зношування (52-55 HRC); Довжина L = 415 мм | 12.051.jpg | 415 | 14.3 | 250 | 0 | 120 | 0 | 45
11 | Amada-promecam | 12.051S | 12.051S H=120 L = 835 | 12.051S Пуансон плющення AMADA H=120,00 мм; Граничне навантаження 45Т/М; Матеріал 42CrMo4; Індукційне гартування поверхонь зношування (52-55 HRC); Довжина L = 835 мм | 12.051.jpg | 835 | 28.7 | 440 | 0 | 120 | 0 | 45
12 | Amada-promecam | 12.051K | 12.051K H=120 L = 800 SECTIONED | 12.051K Пуансон плющення AMADA H=120,00 мм; Граничне навантаження 45Т/М; Матеріал 42CrMo4; Індукційне гартування поверхонь зношування (52-55 HRC); Довжина L = 100L + 150 + 50 + 40 + 20 + 15 + 15 + 10 + 300 + 100R = 800 мм | 12.051.jpg | 100L + 150 + 50 + 40 + 20 + 15 +15 +10 + 300 + 100R = 800 | 26.6 | 610 | 0 | 120 | 0 | 45

## Уретанова вставка матриці
№ | Type_holder | Code_item | Description | Опис | Зображення | Довжина, мм | Вага | ЗАКУПКА | α | V, мм | Т/М | Р
1 | Universal | 31.306M | 31.306M α=30°, V=6, L=415 | 31.306M Уретанова вставка α=30°, V=6 мм; Максимальне навантаження 20 Т/mt; Довжина L=415 | 31.306.jpg | 415 | 0.15 | 87 | 30 | 6 | 20
2 | Universal | 31.306S | 31.306S α=30°, V=6, L=835 | 31.306S Уретанова вставка α=30°, V=6 мм; Максимальне навантаження 20 Т/mt; Довжина L=835 | 31.306.jpg | 835 | 0.3 | 151 | 30 | 6 | 20
3 | Universal | 31.308M | 31.308M α=30°, V=6, L=415 | 31.308M Уретанова вставка α=30°, V=8 мм; Максимальне навантаження 20 Т/mt; Довжина L=415 | 31.306.jpg | 415 | 0.15 | 87 | 30 | 8 | 20
4 | Universal | 31.308S | 31.308S α=30°, V=6, L=835 | 31.308S Уретанова вставка α=30°, V=8 мм; Максимальне навантаження 20 Т/mt; Довжина L=835 | 31.306.jpg | 835 | 0.3 | 151 | 30 | 8 | 20
5 | Universal | 31.406M | 31.406M α=45°, V=6, L=415 | 31.406M Уретанова вставка α=45°, V=6 мм; Максимальне навантаження 20 Т/mt; Довжина L=415 | 31.306.jpg | 415 | 0.15 | 87 | 45 | 6 | 20
6 | Universal | 31.406S | 31.406S α=45°, V=6, L=835 | 31.306S Уретанова вставка α=45°, V=6 мм Максимальне навантаження 20 Т/mt Довжина L=835 | 31.306.jpg | 835 | 0.3 | 151 | 45 | 6 | 20
7 | Universal | 31.408M | 31.408M α=45°, V=8, L=415 | 31.408M Уретанова вставка α=45°, V=8 мм; Максимальне навантаження 20 Т/mt; Довжина L=415 | 31.306.jpg | 415 | 0.15 | 87 | 45 | 8 | 20
8 | Universal | 31.408S | 31.408S α=45°, V=8, L=835 | 31.408S Уретанова вставка α=45°, V=8 мм; Максимальне навантаження 20 Т/mt; Довжина L=835 | 31.306.jpg | 835 | 0.3 | 151 | 45 | 8 | 20
9 | Universal | 31.410M | 31.410M α=45°, V=10, L=415 | 31.410M Уретанова вставка α=45°, V=10 мм; Максимальне навантаження 20 Т/mt; Довжина L=415 | 31.306.jpg | 415 | 0.15 | 87 | 45 | 10 | 20
10 | Universal | 31.410S | 31.410S α=45°, V=10, L=835 | 31.410S Уретанова вставка α=45°, V=10 мм; Максимальне навантаження 20 Т/mt; Довжина L=835 | 31.306.jpg | 835 | 0.3 | 151 | 45 | 10 | 20
11 | Universal | 31.606M | 31.606M α=60°, V=6, L=415 | 31.606M Уретанова вставка α=45°, V=6 мм; Максимальне навантаження 20 Т/mt; Довжина L=415 | 31.306.jpg | 415 | 0.15 | 87 | 60 | 6 | 20
12 | Universal | 31.606S | 31.606S α=45°, V=6, L=835 | 31.606S Уретанова вставка α=45°, V=6 мм; Максимальне навантаження 20 Т/mt; Довжина L=835 | 31.306.jpg | 835 | 0.3 | 151 | 60 | 6 | 20
13 | Universal | 31.608M | 31.608M α=60°, V=8, L=415 | 31.608M Уретанова вставка α=45°, V=8 мм; Максимальне навантаження 20 Т/mt; Довжина L=415 | 31.306.jpg | 415 | 0.15 | 87 | 60 | 8 | 20
14 | Universal | 31.608S | 31.608S α=60°, V=8, L=835 | 31.608S Уретанова вставка α=45°, V=8 мм Максимальне навантаження 20 Т/mt Довжина L=835 | 31.306.jpg | 835 | 0.3 | 151 | 60 | 8 | 20
15 | Universal | 31.610M | 31.610M α=60°, V=10, L=415 | 31.610M Уретанова вставка α=45°, V=10 мм; Максимальне навантаження 20 Т/mt; Довжина L=415 | 31.306.jpg | 415 | 0.15 | 87 | 60 | 10 | 20
16 | Universal | 31.610S | 31.610S α=60°, V=10, L=835 | 31.610S Уретанова вставка α=45°, V=10 мм; Максимальне навантаження 20 Т/mt; Довжина L=835 | 31.306.jpg | 835 | 0.3 | 151 | 60 | 10 | 20
17 | Universal | 31.806M | 31.806M α=88°, V=6, L=415 | 31.806M Уретанова вставка α=88°, V=6 мм; Максимальне навантаження 20 Т/mt; Довжина L=415 | 31.306.jpg | 415 | 0.15 | 87 | 88 | 6 | 20
18 | Universal | 31.806S | 31.806S α=88°, V=6, L=835 | 31.806S Уретанова вставка α=88°, V=6мм; Максимальне навантаження 20 Т/mt; Довжина L=835 | 31.306.jpg | 835 | 0.3 | 151 | 88 | 6 | 20
19 | Universal | 31.808M | 31.808M α=88°, V=8, L=415 | 31.808M Уретанова вставка α=88°, V=8 мм; Максимальне навантаження 20 Т/mt; Довжина L=415 | 31.306.jpg | 415 | 0.15 | 87 | 88 | 8 | 20
20 | Universal | 31.808S | 31.808S α=88°, V=8, L=835 | 31.808S Уретанова вставка α=88°, V=8мм; Максимальне навантаження 20 Т/mt; Довжина L=835 | 31.306.jpg | 835 | 0.3 | 151 | 88 | 8 | 20
21 | Universal | 31.810M | 31.810M α=88°, V=10, L=415 | 31.810M Уретанова вставка α=88°, V=10 мм; Максимальне навантаження 20 Т/mt; Довжина L=415 | 31.306.jpg | 415 | 0.1 | 87 | 88 | 10 | 20
22 | Universal | 31.810S | 31.810S α=88°, V=10, L=835 | 31.810S Уретанова вставка α=88°, V=10м; Максимальне навантаження 20 Т/mt; Довжина L=835 | 31.306.jpg | 835 | 0.3 | 151 | 88 | 10 | 20
23 | Universal | 32.306M | 32.306M α=30°, V=6, L=415 | 32.306M Уретанова вставка α=30°, V=6 мм; Максимальне навантаження 20 Т/mt; Довжина L=415 | 32.306.jpg | 415 | 0.25 | 90 | 30 | 6 | 20
24 | Universal | 32.306S | 32.306S α=30°, V=6, L=835 | 32.306S Уретанова вставка α=30°, V=6 мм; Максимальне навантаження 20 Т/mt; Довжина L=835 | 32.306.jpg | 835 | 0.5 | 158 | 30 | 6 | 20
25 | Universal | 32.308M | 32.308M α=30°, V=8, L=415 | 32.308M Уретанова вставка α=30°, V=8 мм; Максимальне навантаження 20 Т/mt; Довжина L=415 | 32.306.jpg | 415 | 0.25 | 90 | 30 | 8 | 20
26 | Universal | 32.308S | 32.308S α=30°, V=8, L=835 | 32.308S Уретанова вставка α=30°, V=8 мм; Максимальне навантаження 20 Т/mt; Довжина L=835 | 32.306.jpg | 835 | 0.5 | 158 | 30 | 8 | 20
27 | Universal | 32.310M | 32.310M α=30°, V=10, L=415 | 32.310M Уретанова вставка α=30°, V=10 мм; Максимальне навантаження 20 Т/mt; Довжина L=415 | 32.306.jpg | 415 | 0.25 | 90 | 30 | 10 | 20
28 | Universal | 32.310S | 32.310S α=30°, V=10, L=835 | 32.310S Уретанова вставка α=30°, V=10 мм; Максимальне навантаження 20 Т/mt; Довжина L=835 | 32.306.jpg | 835 | 0.5 | 158 | 30 | 10 | 20
29 | Universal | 32.406M | 32.406M α=45°, V=6, L=415 | 32.406M Уретанова вставка α=45°, V=6 мм; Максимальне навантаження 20 Т/mt; Довжина L=415 | 32.306.jpg | 415 | 0.25 | 90 | 45 | 6 | 20
30 | Universal | 32.406S | 32.406S α=45°, V=6, L=835 | 32.406S Уретанова вставка α=45°, V=6 мм; Максимальне навантаження 20 Т/mt; Довжина L=835 | 32.306.jpg | 835 | 0.5 | 158 | 45 | 6 | 20
31 | Universal | 32.408M | 32.408M α=45°, V=8, L=415 | 32.408M Уретанова вставка α=45°, V=8 мм; Максимальне навантаження 20 Т/mt; Довжина L=415 | 32.306.jpg | 415 | 0.25 | 90 | 45 | 8 | 20
32 | Universal | 32.408S | 32.408S α=45°, V=8, L=835 | 32.408S Уретанова вставка α=45°, V=8 мм; Максимальне навантаження 20 Т/mt; Довжина L=835 | 32.306.jpg | 835 | 0.5 | 158 | 45 | 8 | 20
33 | Universal | 32.410M | 32.410M α=45°, V=10, L=415 | 32.410M Уретанова вставка α=45°, V=10 мм; Максимальне навантаження 20 Т/mt; Довжина L=415 | 32.306.jpg | 415 | 0.25 | 90 | 45 | 10 | 20
34 | Universal | 32.410S | 32.410S α=45°, V=10, L=835 | 32.410S Уретанова вставка α=45°, V=10 мм; Максимальне навантаження 20 Т/mt; Довжина L=835 | 32.306.jpg | 835 | 0.5 | 158 | 45 | 10 | 20
35 | Universal | 32.412M | 32.412M α=45°, V=12, L=415 | 32.412M Уретанова вставка α=45°, V=12 мм; Максимальне навантаження 20 Т/mt; Довжина L=415 | 32.306.jpg | 415 | 0.25 | 90 | 45 | 12 | 20
36 | Universal | 32.412S | 32.412S α=45°, V=12, L=835 | 32.412S Уретанова вставка α=45°, V=12 мм; Максимальне навантаження 20 Т/mt; Довжина L=835 | 32.306.jpg | 835 | 0.5 | 158 | 45 | 12 | 20
37 | Universal | 32.606M | 32.606M α=60°, V=6, L=415 | 32.606M Уретанова вставка α=60°, V=6 мм; Максимальне навантаження 20 Т/mt; Довжина L=415 | 32.306.jpg | 415 | 0.25 | 90 | 60 | 6 | 20
38 | Universal | 32.606S | 32.606S α=60°, V=6, L=835 | 32.606S Уретанова вставка α=60°, V=6 мм; Максимальне навантаження 20 Т/mt; Довжина L=835 | 32.306.jpg | 835 | 0.5 | 158 | 60 | 6 | 20
39 | Universal | 32.608M | 32.608M α=60°, V=8, L=415 | 32.608M Уретанова вставка α=60°, V=8 мм; Максимальне навантаження 20 Т/mt; Довжина L=415 | 32.306.jpg | 415 | 0.25 | 90 | 60 | 8 | 20
40 | Universal | 32.608S | 32.608S α=60°, V=8, L=835 | 32.608S Уретанова вставка α=60°, V=8 мм; Максимальне навантаження 20 Т/mt; Довжина L=835 | 32.306.jpg | 835 | 0.5 | 158 | 60 | 8 | 20
41 | Universal | 32.610M | 32.610M α=60°, V=10, L=415 | 32.610M Уретанова вставка α=60°, V=10 мм; Максимальне навантаження 20 Т/mt; Довжина L=415 | 32.306.jpg | 415 | 0.25 | 90 | 60 | 10 | 20
42 | Universal | 32.610S | 32.610S α=60°, V=10, L=835 | 32.610S Уретанова вставка α=60°, V=10 мм; Максимальне навантаження 20 Т/mt; Довжина L=835 | 32.306.jpg | 835 | 0.5 | 158 | 60 | 10 | 20
43 | Universal | 32.612M | 32.612M α=60°, V=12, L=415 | 32.612M Уретанова вставка α=60°, V=12 мм; Максимальне навантаження 20 Т/mt; Довжина L=415 | 32.306.jpg | 415 | 0.25 | 90 | 60 | 12 | 20
44 | Universal | 32.612S | 32.612S α=60°, V=12, L=835 | 32.612S Уретанова вставка α=60°, V=12 мм; Максимальне навантаження 20 Т/mt; Довжина L=835 | 32.306.jpg | 835 | 0.5 | 158 | 60 | 12 | 20
45 | Universal | 32.616M | 32.616M α=60°, V=16, L=415 | 32.616M Уретанова вставка α=60°, V=16 мм; Максимальне навантаження 20 Т/mt; Довжина L=415 | 32.306.jpg | 415 | 0.25 | 90 | 60 | 16 | 20
46 | Universal | 32.616S | 32.616S α=60°, V=16, L=835 | 32.616S Уретанова вставка α=60°, V=16 мм; Максимальне навантаження 20 Т/mt; Довжина L=835 | 32.306.jpg | 835 | 0.5 | 158 | 60 | 16 | 20
47 | Universal | 32.806M | 32.806M α=88°, V=6, L=415 | 32.806M Уретанова вставка α=88°, V=6 мм; Максимальне навантаження 20 Т/mt; Довжина L=415 | 32.306.jpg | 415 | 0.25 | 90 | 88 | 6 | 20
48 | Universal | 32.806S | 32.806S α=88°, V=6, L=835 | 32.806S Уретанова вставка α=88°, V=6 мм; Максимальне навантаження 20 Т/mt; Довжина L=835 | 32.306.jpg | 835 | 0.5 | 158 | 88 | 6 | 20
49 | Universal | 32.808M | 32.808M α=88°, V=8, L=415 | 32.808M Уретанова вставка α=88°, V=8 мм; Максимальне навантаження 20 Т/mt; Довжина L=415 | 32.306.jpg | 415 | 0.25 | 90 | 88 | 8 | 20
50 | Universal | 32.808S | 32.808S α=88°, V=8, L=835 | 32.808S Уретанова вставка α=88°, V=8 мм; Максимальне навантаження 20 Т/mt; Довжина L=835 | 32.306.jpg | 835 | 0.5 | 158 | 88 | 8 | 20
51 | Universal | 32.810M | 32.810M α=88°, V=10, L=415 | 32.810M Уретанова вставка α=88°, V=10 мм; Максимальне навантаження 20 Т/mt; Довжина L=415 | 32.306.jpg | 415 | 0.25 | 90 | 88 | 10 | 20
52 | Universal | 32.810S | 32.810S α=88°, V=10, L=835 | 32.810S Уретанова вставка α=88°, V=10 мм; Максимальне навантаження 20 Т/mt; Довжина L=835 | 32.306.jpg | 835 | 0.5 | 158 | 88 | 10 | 20
53 | Universal | 32.812M | 32.812M α=88°, V=12, L=415 | 32.812M Уретанова вставка α=88°, V=12 мм; Максимальне навантаження 20 Т/mt; Довжина L=415 | 32.306.jpg | 415 | 0.25 | 90 | 88 | 12 | 20
54 | Universal | 32.812S | 32.812S α=88°, V=12, L=835 | 32.812S Уретанова вставка α=88°, V=12 мм; Максимальне навантаження 20 Т/mt; Довжина L=835 | 32.306.jpg | 835 | 0.5 | 158 | 88 | 12 | 20
55 | Universal | 32.816M | 32.816M α=88°, V=16, L=415 | 32.816M Уретанова вставка α=88°, V=16 мм; Максимальне навантаження 20 Т/mt; Довжина L=415 | 32.306.jpg | 415 | 0.25 | 90 | 88 | 16 | 20
56 | Universal | 32.816S | 32.816S α=88°, V=16, L=835 | 32.816S Уретанова вставка α=88°, V=16 мм; Максимальне навантаження 20 Т/mt; Довжина L=835 | 32.306.jpg | 835 | 0.5 | 158 | 88 | 16 | 20
57 | Universal | 33.306M | 33.306M α=30°, V=6, L=415 | 33.306M Уретанова вставка α=30°, V=6 мм; Максимальне навантаження 20 Т/mt; Довжина L=415 | 33.306.jpg | 415 | 0.5 | 93 | 30 | 6 | 20
58 | Universal | 33.306S | 33.306S α=30°, V=6, L=835 | 33.306S Уретанова вставка α=30°, V=6 мм; Максимальне навантаження 20 Т/mt; Довжина L=835 | 33.306.jpg | 835 | 1 | 163 | 30 | 6 | 20
59 | Universal | 33.308M | 33.308M α=30°, V=8, L=415 | 33.308M Уретанова вставка α=30°, V=8 мм; Максимальне навантаження 20 Т/mt; Довжина L=415 | 33.306.jpg | 415 | 0.5 | 93 | 30 | 8 | 20
60 | Universal | 33.308S | 33.308S α=30°, V=8, L=835 | 33.308S Уретанова вставка α=30°, V=8 мм; Максимальне навантаження 20 Т/mt; Довжина L=835 | 33.306.jpg | 835 | 1 | 163 | 30 | 8 | 20
61 | Universal | 33.310M | 33.310M α=30°, V=10, L=415 | 33.310M Уретанова вставка α=30°, V=10 мм; Максимальне навантаження 20 Т/mt; Довжина L=415 | 33.306.jpg | 415 | 0.5 | 93 | 30 | 10 | 20
62 | Universal | 33.310S | 33.310S α=30°, V=10, L=835 | 33.310S Уретанова вставка α=30°, V=10 мм; Максимальне навантаження 20 Т/mt; Довжина L=835 | 33.306.jpg | 835 | 1 | 163 | 30 | 10 | 20
63 | Universal | 33.312M | 33.312M α=30°, V=12, L=415 | 33.312M Уретанова вставка α=30°, V=12 мм; Максимальне навантаження 20 Т/mt; Довжина L=415 | 33.306.jpg | 415 | 0.5 | 93 | 30 | 12 | 20
64 | Universal | 33.312S | 33.312S α=30°, V=12, L=835 | 33.312S Уретанова вставка α=30°, V=12 мм; Максимальне навантаження 20 Т/mt; Довжина L=835 | 33.306.jpg | 835 | 1 | 163 | 30 | 12 | 20
65 | Universal | 33.316M | 33.316M α=30°, V=16, L=415 | 33.316M Уретанова вставка α=30°, V=16 мм; Максимальне навантаження 20 Т/mt; Довжина L=415 | 33.306.jpg | 415 | 0.5 | 93 | 30 | 16 | 20
66 | Universal | 33.316S | 33.316S α=30°, V=16, L=835 | 33.316S Уретанова вставка α=30°, V=16 мм; Максимальне навантаження 20 Т/mt; Довжина L=835 | 33.306.jpg | 835 | 1 | 163 | 30 | 16 | 20
67 | Universal | 33.406M | 33.406M α=45°, V=6, L=415 | 33.406M Уретанова вставка α=45°, V=6 мм; Максимальне навантаження 20 Т/mt; Довжина L=415 | 33.306.jpg | 415 | 0.5 | 93 | 45 | 6 | 20
68 | Universal | 33.406S | 33.406S α=45°, V=6, L=835 | 33.406S Уретанова вставка α=45°, V=6 мм; Максимальне навантаження 20 Т/mt; Довжина L=835 | 33.306.jpg | 835 | 1 | 163 | 45 | 6 | 20
69 | Universal | 33.408M | 33.408M α=45°, V=8, L=415 | 33.408M Уретанова вставка α=45°, V=8 мм; Максимальне навантаження 20 Т/mt; Довжина L=415 | 33.306.jpg | 415 | 0.5 | 93 | 45 | 8 | 20
70 | Universal | 33.408S | 33.408S α=45°, V=8, L=835 | 33.408S Уретанова вставка α=45°, V=8 мм; Максимальне навантаження 20 Т/mt; Довжина L=835 | 33.306.jpg | 835 | 1 | 163 | 45 | 8 | 20
71 | Universal | 33.410M | 33.410M α=45°, V=10, L=415 | 33.410M Уретанова вставка α=45°, V=10 мм; Максимальне навантаження 20 Т/mt; Довжина L=415 | 33.306.jpg | 415 | 0.5 | 93 | 45 | 10 | 20
72 | Universal | 33.410S | 33.410S α=45°, V=10, L=835 | 33.410S Уретанова вставка α=45°, V=10 мм; Максимальне навантаження 20 Т/mt; Довжина L=835 | 33.306.jpg | 835 | 1 | 163 | 45 | 10 | 20
73 | Universal | 33.412M | 33.412M α=45°, V=12, L=415 | 33.412M Уретанова вставка α=45°, V=12 мм; Максимальне навантаження 20 Т/mt; Довжина L=415 | 33.306.jpg | 415 | 0.5 | 93 | 45 | 12 | 20
74 | Universal | 33.412S | 33.412S α=45°, V=12, L=835 | 33.412S Уретанова вставка α=45°, V=12 мм; Максимальне навантаження 20 Т/mt; Довжина L=835 | 33.306.jpg | 835 | 1 | 163 | 45 | 12 | 20
75 | Universal | 33.416M | 33.416M α=45°, V=16, L=415 | 33.416M Уретанова вставка α=45°, V=16 мм; Максимальне навантаження 20 Т/mt; Довжина L=415 | 33.306.jpg | 415 | 0.5 | 93 | 45 | 16 | 20
76 | Universal | 33.416S | 33.416S α=45°, V=16, L=835 | 33.416S Уретанова вставка α=45°, V=16 мм; Максимальне навантаження 20 Т/mt; Довжина L=835 | 33.306.jpg | 835 | 1 | 163 | 45 | 16 | 20
77 | Universal | 33.420M | 33.420M α=45°, V=20, L=415 | 33.420M Уретанова вставка α=45°, V=20 мм; Максимальне навантаження 20 Т/mt; Довжина L=415 | 33.306.jpg | 415 | 0.5 | 93 | 45 | 20 | 20
78 | Universal | 33.420S | 33.420S α=45°, V=20, L=835 | 33.420S Уретанова вставка α=45°, V=20 мм; Максимальне навантаження 20 Т/mt; Довжина L=835 | 33.306.jpg | 835 | 1 | 163 | 45 | 20 | 20
79 | Universal | 33.606M | 33.606M α=60°, V=6, L=415 | 33.606M Уретанова вставка α=60°, V=6 мм; Максимальне навантаження 20 Т/mt; Довжина L=415 | 33.306.jpg | 415 | 0.5 | 93 | 60 | 6 | 20
80 | Universal | 33.606S | 33.606S α=60°, V=6, L=835 | 33.606S Уретанова вставка α=60°, V=6 мм; Максимальне навантаження 20 Т/mt; Довжина L=835 | 33.306.jpg | 835 | 1 | 163 | 60 | 6 | 20
81 | Universal | 33.608M | 33.608M α=60°, V=8, L=415 | 33.608M Уретанова вставка α=60°, V=8 мм; Максимальне навантаження 20 Т/mt; Довжина L=415 | 33.306.jpg | 415 | 0.5 | 93 | 60 | 8 | 20
82 | Universal | 33.608S | 33.608S α=60°, V=8, L=835 | 33.608S Уретанова вставка α=60°, V=8 мм; Максимальне навантаження 20 Т/mt; Довжина L=835 | 33.306.jpg | 835 | 1 | 163 | 60 | 8 | 20
83 | Universal | 33.610M | 33.610M α=60°, V=10, L=415 | 33.610M Уретанова вставка α=60°, V=10 мм; Максимальне навантаження 20 Т/mt; Довжина L=415 | 33.306.jpg | 415 | 0.5 | 93 | 60 | 10 | 20
84 | Universal | 33.610S | 33.610S α=60°, V=10, L=835 | 33.610S Уретанова вставка α=60°, V=10 мм; Максимальне навантаження 20 Т/mt; Довжина L=835 | 33.306.jpg | 835 | 1 | 163 | 60 | 10 | 20
85 | Universal | 33.612M | 33.612M α=60°, V=12, L=415 | 33.612M Уретанова вставка α=60°, V=12 мм; Максимальне навантаження 20 Т/mt; Довжина L=415 | 33.306.jpg | 415 | 0.5 | 93 | 60 | 12 | 20
86 | Universal | 33.612S | 33.612S α=60°, V=12, L=835 | 33.612S Уретанова вставка α=60°, V=12 мм; Максимальне навантаження 20 Т/mt; Довжина L=835 | 33.306.jpg | 835 | 1 | 163 | 60 | 12 | 20
87 | Universal | 33.616M | 33.616M α=60°, V=16, L=415 | 33.616M Уретанова вставка α=60°, V=16 мм; Максимальне навантаження 20 Т/mt; Довжина L=415 | 33.306.jpg | 415 | 0.5 | 93 | 60 | 16 | 20
88 | Universal | 33.616S | 33.616S α=60°, V=16, L=835 | 33.616S Уретанова вставка α=60°, V=16 мм; Максимальне навантаження 20 Т/mt; Довжина L=835 | 33.306.jpg | 835 | 1 | 163 | 60 | 16 | 20
89 | Universal | 33.620M | 33.620M α=60°, V=20, L=415 | 33.620M Уретанова вставка α=60°, V=20 мм; Максимальне навантаження 20 Т/mt; Довжина L=415 | 33.306.jpg | 415 | 0.5 | 93 | 60 | 20 | 20
90 | Universal | 33.620S | 33.620S α=60°, V=20, L=835 | 33.620S Уретанова вставка α=60°, V=20 мм; Максимальне навантаження 20 Т/mt; Довжина L=835 | 33.306.jpg | 835 | 1 | 163 | 60 | 20 | 20
91 | Universal | 33.806M | 33.806M α=88°, V=6, L=415 | 33.806M Уретанова вставка α=88°, V=6 мм; Максимальне навантаження 20 Т/mt; Довжина L=415 | 33.306.jpg | 415 | 0.5 | 93 | 88 | 6 | 20
92 | Universal | 33.806S | 33.806S α=88°, V=6, L=835 | 33.806S Уретанова вставка α=88°, V=6 мм; Максимальне навантаження 20 Т/mt; Довжина L=835 | 33.306.jpg | 835 | 1 | 163 | 88 | 6 | 20
93 | Universal | 33.808M | 33.808M α=88°, V=8, L=415 | 33.808M Уретанова вставка α=88°, V=8 мм; Максимальне навантаження 20 Т/mt; Довжина L=415 | 33.306.jpg | 415 | 0.5 | 93 | 88 | 8 | 20
94 | Universal | 33.808S | 33.808S α=88°, V=8, L=835 | 33.808S Уретанова вставка α=88°, V=8 мм; Максимальне навантаження 20 Т/mt; Довжина L=835 | 33.306.jpg | 835 | 1 | 163 | 88 | 8 | 20
95 | Universal | 33.810M | 33.810M α=88°, V=10, L=415 | 33.810M Уретанова вставка α=88°, V=10 мм; Максимальне навантаження 20 Т/mt; Довжина L=415 | 33.306.jpg | 415 | 0.5 | 93 | 88 | 10 | 20
96 | Universal | 33.810S | 33.810S α=88°, V=10, L=835 | 33.810S Уретанова вставка α=88°, V=10 мм; Максимальне навантаження 20 Т/mt; Довжина L=835 | 33.306.jpg | 835 | 1 | 163 | 88 | 10 | 20
97 | Universal | 33.812M | 33.812M α=88°, V=12, L=415 | 33.812M Уретанова вставка α=88°, V=12 мм; Максимальне навантаження 20 Т/mt; Довжина L=415 | 33.306.jpg | 415 | 0.5 | 93 | 88 | 12 | 20
98 | Universal | 33.812S | 33.812S α=88°, V=12, L=835 | 33.812S Уретанова вставка α=88°, V=12 мм; Максимальне навантаження 20 Т/mt; Довжина L=835 | 33.306.jpg | 835 | 1 | 163 | 88 | 12 | 20
99 | Universal | 33.816M | 33.816M α=88°, V=16, L=415 | 33.816M Уретанова вставка α=88°, V=16 мм; Максимальне навантаження 20 Т/mt; Довжина L=415 | 33.306.jpg | 415 | 0.5 | 93 | 88 | 16 | 20
100 | Universal | 33.816S | 33.816S α=88°, V=16, L=835 | 33.816S Уретанова вставка α=88°, V=16 мм; Максимальне навантаження 20 Т/mt; Довжина L=835 | 33.306.jpg | 835 | 1 | 163 | 88 | 16 | 20
101 | Universal | 33.820M | 33.820M α=88°, V=20, L=415 | 33.820M Уретанова вставка α=88°, V=20 мм; Максимальне навантаження 20 Т/mt; Довжина L=415 | 33.306.jpg | 415 | 0.5 | 93 | 88 | 20 | 20
102 | Universal | 33.820S | 33.820S α=88°, V=20, L=835 | 33.820S Уретанова вставка α=88°, V=20 мм; Максимальне навантаження 20 Т/mt; Довжина L=835 | 33.306.jpg | 835 | 1 | 163 | 88 | 20 | 20
103 | Universal | 33.825M | 33.825M α=88°, V=25, L=415 | 33.825M Уретанова вставка α=88°, V=25 мм; Максимальне навантаження 20 Т/mt; Довжина L=415 | 33.306.jpg | 415 | 0.5 | 93 | 88 | 25 | 20
104 | Universal | 33.825S | 33.825S α=88°, V=25, L=835 | 33.825S Уретанова вставка α=88°, V=25 мм; Максимальне навантаження 20 Т/mt; Довжина L=835 | 33.306.jpg | 835 | 1 | 163 | 88 | 25 | 20

## Прямокутна вставка пуансона
№ | Type_holder | Code_item | Description | Опис | Зображення | Довжина, мм | Вага | ЗАКУПКА | A, мм | B, мм
1 | Universal | 10.325M | 10.325M A =17,0 B = 22,0 L = 415 | 10.325M Радіусна вставка пуансону A = 17,0 мм B = 22,0 мм; Матеріал Steel C45; Довжина L = 415 мм. | 10.325.jpg | 415 | 1.9 | 95 | 17 | 22
2 | Universal | 10.325S | 10.325S A =17,0 B = 22,0 L = 835 | 10.325S Радіусна вставка пуансону A = 17,0 мм B = 22,0 мм; Матеріал Steel C45; Довжина L = 835 мм. | 10.325.jpg | 835 | 3.9 | 160 | 17 | 22

## Тримач радіусних вставок
№ | Type_holder | Code_item | Description | Опис | Зображення | Довжина, мм | Вага | ЗАКУПКА | H, мм | Т/Мt
1 | Amada-promecam | 10.115M | 10.115M H = 67 L = 412 | 10.115M Тримач радіусних вставок AMADA H=67 мм; Максимальне навантаження 80 Т/mt; Довжина L=412 | 10.115.jpg | 412 | 4.9 | 133 | 67 | 80
2 | Amada-promecam | 10.115S | 10.115S H = 67 L = 830 | 10.115S Тримач радіусних вставок AMADA H=67 мм; Максимальне навантаження 80 Т/mt; Довжина L=830 | 10.115.jpg | 830 | 9.85 | 234 | 67 | 80
3 | Amada-promecam | 10.116M | 10.116M H = 115 L = 412 | 10.116M Тримач радіусних вставок AMADA H=115 мм; Максимальне навантаження 80 Т/mt; Довжина L=412 | 10.116.jpg | 412 | 7.1 | 198 | 115 | 80
4 | Amada-promecam | 10.116S | 10.116S H = 115 L = 830 | 10.116S Тримач радіусних вставок AMADA H=115 мм; Максимальне навантаження 80 Т/mt; Довжина L=830 | 10.116.jpg | 830 | 14.3 | 354 | 115 | 80
5 | Amada-promecam | 10.190M | 10.190M H = 87 L = 412 | 10.190M Тримач радіусних вставок AMADA H=87 мм; Максимальне навантаження 50 Т/mt; Довжина L=412 | 10.190.jpg | 412 | 8.1 | 287 | 87 | 50
6 | Amada-promecam | 10.190S | 10.190S H = 87 L = 830 | 10.190S Тримач радіусних вставок AMADA H=87 мм; Максимальне навантаження 50 Т/mt; Довжина L=830 | 10.190.jpg | 830 | 16.2 | 512 | 87 | 50
7 | Amada-promecam | 10.191M | 10.191M H = 115 L = 412 | 10.191M Тримач радіусних вставок AMADA H=115 мм; Максимальне навантаження 50 Т/mt; Довжина L=412 | 10.191.jpg | 412 | 13.1 | 385 | 115 | 50
8 | Amada-promecam | 10.191S | 10.191S H = 115 L = 830 | 10.191S Тримач радіусних вставок AMADA H=115 мм; Максимальне навантаження 50 Т/mt; Довжина L=830 | 10.191.jpg | 830 | 26.5 | 682 | 115 | 50
9 | Bystronic | 14.250M | 14.250M H = 140 L = 412 | 14.250M Тримач радіусних вставок Bystronic H=140 мм; Максимальне навантаження 80 Т/mt; Довжина L=412 | 14.250.jpg | 412 | 7.4 | 187 | 140 | 80
10 | Bystronic | 14.250S | 14.250S H = 140 L = 830 | 14.250S Тримач радіусних вставок Bystronic H=140 мм; Максимальне навантаження 80 Т/mt; Довжина L=830 | 14.250.jpg | 830 | 14.9 | 310 | 140 | 80
11 | Bystronic | 14.252M | 14.252M H = 140 L = 412 | 14.252M Тримач радіусних вставок Bystronic H=140 мм; Максимальне навантаження 80 Т/mt; Довжина L=412 | 14.252.jpg | 412 | 7.9 | 176 | 140 | 80
12 | Bystronic | 14.252S | 14.252S H = 140 L = 830 | 14.252S Тримач радіусних вставок Bystronic H=140 мм; Максимальне навантаження 80 Т/mt; Довжина L=830 | 14.252.jpg | 830 | 15.9 | 287 | 140 | 80
13 | Trumpf-Wila | 15.010M | 15.010M H = 103 L = 412 | 15.010M Тримач радіусних вставок Trumpf з штіфтом H=103 мм; Максимальне навантаження 80 Т/mt; Довжина L=412 | 15.010.jpg | 412 | 7.8 | 211 | 103 | 80
14 | Trumpf-Wila | 15.010S | 15.010S H = 103 L = 830 | 15.010S Тримач радіусних вставок Trumpf з штіфтом H=103 мм; Максимальне навантаження 80 Т/mt; Довжина L=830 | 15.010.jpg | 830 | 15.9 | 357 | 103 | 80
15 | Trumpf-Wila | 15.010MX | 15.010MX with push button H = 103 L = 412 | 15.010MX Тримач радіусних вставок Trumpf з кнопкою H=103 мм; Максимальне навантаження 80 Т/mt; Довжина L=412 | 15.010X.jpg | 412 | 8 | 321 | 103 | 80
16 | Trumpf-Wila | 15.014M | 15.014M H = 160 L = 412 | 15.014M Тримач радіусних вставок Trumpf з штіфтом H=160 мм; Максимальне навантаження 80 Т/mt; Довжина L=412 | 15.014.jpg | 412 | 22.2 | 599 | 160 | 80
17 | Trumpf-Wila | 15.014S | 15.014S H = 160 L = 830 | 15.014S Тримач радіусних вставок Trumpf з штіфтом H=160 мм; Максимальне навантаження 80 Т/mt; Довжина L=830 | 15.014.jpg | 830 | 44.8 | 1079 | 160 | 80
18 | Trumpf-Wila | 15.018M | 15.018M H = 220 L = 412 | 15.018M Тримач радіусних вставок Trumpf з штіфтом H=220 мм; Максимальне навантаження 80 Т/mt; Довжина L=412 | 15.018.jpg | 412 | 20.3 | 480 | 220 | 80
19 | Trumpf-Wila | 15.018S | 15.018S H = 220 L = 830 | 15.018S Тримач радіусних вставок Trumpf з штіфтом H=220 мм; Максимальне навантаження 80 Т/mt; Довжина L=830 | 15.018.jpg | 830 | 40.9 | 899 | 220 | 80